## 단가산출근거
공 종 | 규 격 | 수 량 | 단위 | 재 료 비 |  | 노 무 비 |  | 경 | 비 | 총 | 액 | 비 고
|  |  |  | 단 가 | 금 액 | 단 가 | 금 액 | 단 가 | 금 액 | 단 가 | 금 액
■ 단가 산출 근거 (1시간 당)
1. 취 부 기 (4.3M3 , 80ps)
- 손료(경비) : 185,649,126원 * 4,677 * 10 -7 = 86,828원
- 재료비 : ① 경유 : 6.4L *485.46원/L = 3,106.9원
② 잡품(20%) = 621.3원 소계 : 3,728원
- 노무비(기계운전사) : 53,154 * 1/8 * 16/12 * 25/20 = 11,073원
2. 트 럭 탑 재 크 레 인(5TON)
- 손료(경비) : 12,000,000원 * 2,787 * 10 -7 = 3,344원
- 재료비 : ① 경유 : 6.4L * 485.46원/L = 3,106.9원
② 잡품(20%) = 621.3원 소계 : 3,728원
- 노무비(운반차운전사) : 55,729 * 1/8 * 16/12 * 25/20 = 11,610원
3. 덤 프 트 럭(6 TON )
- 손료(경비) : 16,737,000원 * 3,590 * 10-7 = 6,008원
- 재료비 : ① 경유 : 10.7L *485.46원/L =5,194.4원
② 잡품(44%) = 2,285.5원 소계 : 7,479원
- 노무비(운반차운전사) : 55,729 * 1/8 * 16/12 * 25/20 = 11,610원
4. 물 탱 크(5,500L)
- 손료(경비) : 38,257000*원 * 2,533 * 10 -7 = 9,690원
- 재료비 : ① 경유 : 10.2L * 485.46원/L =4,951.6원
② 잡품(33%) = 1,634.0원 소계 : 6,585원
- 노무비(운반차운전사) : 55,729 * 1/8 * 16/12 * 25/20 = 11,610원
5. 자 흡 식 펌 프 (100MM)
- 손료(경비) : 230,000원 * 3,375 * 10 -7 = 77원

## 안정화재
공 종 | 규 격 | 수 량 | 단위 | 재 료 비 |  | 노 무 비 |  | 경 | 비 | 총 | 액 | 비 고
|  |  |  | 단 가 | 금 액 | 단 가 | 금 액 | 단 가 | 금 액 | 단 가 | 금 액
제 호표 천연섬유망 설치공사 -10 M2당-
천연섬유망 | φ 1 X 100 X 100 | 12 | M2 | 600 | 7200 |  | 0 |  | 0 | 600 | 7200
고정핀 | L-200 | 5 | EA | 400 | 2000 |  | 0 |  | 0 | 400 | 2000
특별인부 |  | 0.1 | 인 |  | 0 | 62902 | 6290 |  | 0 | 62902 | 6290
보통인부 |  | 0.2 | 인 |  | 0 | 45031 | 9006 |  | 0 | 45031 | 9006
잡재료비 | 재료비의 3% | 1 | 식 |  | 276 |  |  |  | 0 |  | 276
소계 |  |  |  |  | 9476 |  | 15296 |  | 0 |  | 24772
제 호표 천연섬유NET설치공사 -10 M2당-
천연섬유NET | φ 5 X 30 X 30 | 12 | M2 | 1000 | 12000 |  | 0 |  | 0 | 1000 | 12000
앙카핀 | L-250 | 5 | EA | 500 | 2500 |  | 0 |  | 0 | 500 | 2500
작업반장 |  | 0.02 | 인 |  | 0 | 64905 | 1298 |  | 0 | 64905 | 1298
특별인부 |  | 0.18 | 인 |  | 0 | 62902 | 11322 |  | 0 | 62902 | 11322
보통인부 |  | 0.25 | 인 |  | 0 | 45031 | 11257 |  | 0 | 45031 | 11257
잡재료비 | 재료비의 3% | 1 | 식 |  | 435 |  | 0 |  | 0 |  | 435
소계 |  |  |  |  | 14935 |  | 23877 |  | 0 |  | 38812
제 호표 녹화기초공 (기초 철망공) - 10 ㎡ 당 -
철망 | #10 (32-23) X 58 | 13 | M2 | 2100 | 27300 |  | 0 |  | 0 | 2100 | 27300
주앙카핀 | ø16, L-400 | 2.3 | EA | 800 | 1840 |  | 0 |  | 0 | 800 | 1840
앙카핀 | ø13, L-300 | 5 | EA | 700 | 3500 |  | 0 |  | 0 | 700 | 3500
철선 | #8, PVC 코팅 | 13 | M | 140 | 1820 |  | 0 |  | 0 | 140 | 1820
작업반장 |  | 0.05 | 인 |  | 0 | 64905 | 3245 |  | 0 | 64905 | 3245
착암공 |  | 0.12 | 인 |  | 0 | 58322 | 6998 |  | 0 | 58322 | 6998
특별인부 |  | 0.26 | 인 |  | 0 | 62902 | 16354 |  | 0 | 62902 | 16354
보통인부 |  | 0.38 | 인 |  | 0 | 45031 | 17111 |  | 0 | 45031 | 17111
발전기 | 50kW | 0.19 | HR | 7689 | 1460 | 11073 | 2103 | 4678 | 888 | 23440 | 4451
잡재료비 | 재료비의 3% | 1 | 식 |  | 1077 |  | 0 |  | 0 | 0 | 1077
기구손료 | 노무비의 2% | 1 | 식 |  | 0 |  | 916 |  | 0 | 0 | 916
소계 |  |  |  |  | 36997 |  | 46727 |  | 888 |  | 84612

## 자연표토복원공
공 종 | 규 격 | 수 량 | 단위 | 재 료 비 |  | 노 무 비 |  | 경 | 비 | 총 | 액 | 비 고
|  |  |  | 단 가 | 금 액 | 단 가 | 금 액 | 단 가 | 금 액 | 단 가 | 금 액
제 호표 자연표토복원공 ( SEED형 ) - 10 M2 당 -
SF녹화재 | 유기자연토양 | 41.7 | L | 750 | 31275 |  | 0 |  | 0 | 750 | 31275
SF양생재 | 비료 및 섬유소 | 16 | L | 610 | 9760 |  | 0 |  | 0 | 610 | 9760
SF안정제 | 침식방지 | 1.7 | L | 3000 | 5100 |  | 0 |  | 0 | 3000 | 5100
SF입단제 | 표토구조형성 | 10 | G | 40 | 400 |  | 0 |  | 0 | 40 | 400
SF배합종자 | 관목형 | 0.2 | KG | 170000 | 34000 |  | 0 |  | 0 | 170000 | 34000
작업반장 |  | 0.019 | 인 |  | 0 | 64905 | 1233 |  | 0 | 64905 | 1233
특별인부 |  | 0.037 | 인 |  | 0 | 62902 | 2327 |  | 0 | 62902 | 2327
보통인부 |  | 0.123 | 인 |  | 0 | 45031 | 5538 |  | 0 | 45031 | 5538
취부기 | 4.3 M3 | 0.072 | HR | 3728 | 268 | 11073 | 797 | 86828 | 6251 | 101629 | 7316
트럭크레인 | 5 TON | 0.072 | HR | 3728 | 268 | 11610 | 835 | 3344 | 240 | 18682 | 1343
덤프트럭 | 6 TON | 0.072 | HR | 7479 | 538 | 11610 | 835 | 6008 | 432 | 25097 | 1805
물탱크 | 5,500 L | 0.362 | HR | 6585 | 2383 | 11610 | 4202 | 9690 | 3507 | 27885 | 10092
자흡식 펌프 | 100 MM | 0.072 | HR |  | 0 |  | 0 | 77 | 5 | 77 | 5
잡재료비 | 재료비의 3% | 1 | 식 |  | 2519 | [5 empty] | 2519
기구손료 | 노무비의 2% | 1 | 식 |  |  |  | 315 |  |  |  | 315
소계 |  |  |  |  | 86511 |  | 16082 |  | 10435 |  | 113028
제 호표 자연표토복원공 (THK - 1 CM) - 10 M2 당 -
SF녹화재 | 유기자연토양 | 83.3 | L | 750 | 62475 |  | 0 |  | 0 | 750 | 62475
SF양생재 | 비료 및 섬유소 | 32 | L | 610 | 19520 |  | 0 |  | 0 | 610 | 19520
SF안정제 | 침식방지 | 3.3 | L | 3000 | 9900 |  | 0 |  | 0 | 3000 | 9900
SF입단제 | 표토구조형성 | 20 | G | 40 | 800 |  | 0 |  | 0 | 40 | 800
SF배합종자 | 관목형 | 0.2 | KG | 170000 | 34000 |  | 0 |  | 0 | 170000 | 34000
작업반장 |  | 0.025 | 인 |  | 0 | 64905 | 1622 |  | 0 | 64905 | 1622
특별인부 |  | 0.049 | 인 |  | 0 | 62902 | 3082 |  | 0 | 62902 | 3082
보통인부 |  | 0.145 | 인 |  | 0 | 45031 | 6529 |  | 0 | 45031 | 6529
취부기 | 4.3 M3 | 0.147 | HR | 3728 | 548 | 11073 | 1627 | 86828 | 12763 | 101629 | 14938
트럭크레인 | 5 TON | 0.147 | HR | 3728 | 548 | 11610 | 1706 | 3344 | 491 | 18682 | 2745
덤프트럭 | 6 TON | 0.147 | HR | 7479 | 1099 | 11610 | 1706 | 6008 | 883 | 25097 | 3688
물탱크 | 5,500 L | 0.432 | HR | 6585 | 2844 | 11610 | 5015 | 9690 | 4186 | 27885 | 12045
자흡식 펌프 | 100 MM | 0.147 | HR |  | 0 |  | 0 | 77 | 11 | 77 | 11
잡재료비 | 재료비의 3% | 1 | 식 |  | 3952 | [5 empty] | 3952
기구손료 | 노무비의 2% | 1 | 식 |  |  |  | 425 |  |  |  | 425
소계 |  |  |  |  | 135686 |  | 21712 |  | 18334 |  | 175732
제 호표 자연표토복원공 (THK - 2 CM) - 10 M2 당 -
SF녹화재 | 유기자연토양 | 166.7 | L | 750 | 125025 |  | 0 |  | 0 | 750 | 125025
SF양생재 | 비료 및 섬유소 | 64 | L | 610 | 39040 |  | 0 |  | 0 | 610 | 39040
SF안정제 | 침식방지 | 6.7 | L | 3000 | 20100 |  | 0 |  | 0 | 3000 | 20100
SF입단제 | 표토구조형성 | 40 | G | 40 | 1600 |  | 0 |  | 0 | 40 | 1600
SF배합종자 | 관목형 | 0.2 | KG | 170000 | 34000 |  | 0 |  | 0 | 170000 | 34000
작업반장 |  | 0.034 | 인 |  | 0 | 64905 | 2206 |  | 0 | 64905 | 2206
특별인부 |  | 0.067 | 인 |  | 0 | 62902 | 4214 |  | 0 | 62902 | 4214
보통인부 |  | 0.178 | 인 |  | 0 | 45031 | 8015 |  | 0 | 45031 | 8015
취부기 | 4.3 M3 | 0.203 | HR | 3728 | 756 | 11073 | 2247 | 86828 | 17626 | 101629 | 20629
트럭크레인 | 5 TON | 0.203 | HR | 3728 | 756 | 11610 | 2356 | 3344 | 678 | 18682 | 3790
덤프트럭 | 6 TON | 0.203 | HR | 7479 | 1518 | 11610 | 2356 | 6008 | 1219 | 25097 | 5093
물탱크 | 5,500 L | 0.485 | HR | 6585 | 3193 | 11610 | 5630 | 9690 | 4699 | 27885 | 13522
자흡식 펌프 | 100 MM | 0.203 | HR |  | 0 |  | 0 | 77 | 15 | 77 | 15
잡재료비 | 재료비의 3% | 1 | 식 |  | 6779 | [5 empty] | 6779
기구손료 | 노무비의 2% | 1 | 식 |  |  |  | 540 |  |  |  | 540
소계 |  |  |  |  | 232767 |  | 27564 |  | 24237 |  | 284568
제 호표 자연표토복원공 (THK - 3 CM) - 10 M2 당 -
SF녹화재 | 유기자연토양 | 250 | L | 750 | 187500 |  | 0 |  | 0 | 750 | 187500
SF양생재 | 비료 및 섬유소 | 96 | L | 610 | 58560 |  | 0 |  | 0 | 610 | 58560
SF안정제 | 침식방지 | 10 | L | 3000 | 30000 |  | 0 |  | 0 | 3000 | 30000
SF입단제 | 표토구조형성 | 60 | G | 40 | 2400 |  | 0 |  | 0 | 40 | 2400
SF배합종자 | 관목형 | 0.2 | KG | 170000 | 34000 |  | 0 |  | 0 | 170000 | 34000
작업반장 |  | 0.046 | 인 |  | 0 | 64905 | 2985 |  | 0 | 64905 | 2985
특별인부 |  | 0.091 | 인 |  | 0 | 62902 | 5724 |  | 0 | 62902 | 5724
보통인부 |  | 0.223 | 인 |  | 0 | 45031 | 10041 |  | 0 | 45031 | 10041
취부기 | 4.3 M3 | 0.277 | HR | 3728 | 1032 | 11073 | 3067 | 86828 | 24051 | 101629 | 28150
트럭크레인 | 5 TON | 0.277 | HR | 3728 | 1032 | 11610 | 3215 | 3344 | 926 | 18682 | 5173
덤프트럭 | 6 TON | 0.277 | HR | 7479 | 2071 | 11610 | 3215 | 6008 | 1664 | 25097 | 6950
물탱크 | 5,500 L | 0.554 | HR | 6585 | 3648 | 11610 | 6431 | 9690 | 5368 | 27885 | 15447
자흡식 펌프 | 100 MM | 0.277 | HR |  | 0 |  | 0 | 77 | 21 | 77 | 21
잡재료비 | 재료비의 3% | 1 | 식 |  | 9607 | [5 empty] | 9607
기구손료 | 노무비의 2% | 1 | 식 |  |  |  | 693 |  |  |  | 693
소계 |  |  |  |  | 329850 |  | 35371 |  | 32030 |  | 397251
제 호표 자연표토복원공 (THK - 4 CM) - 10 M2 당 -
SF녹화재 | 유기자연토양 | 333.3 | L | 750 | 249975 |  | 0 |  | 0 | 750 | 249975
SF양생재 | 비료 및 섬유소 | 128 | L | 610 | 78080 |  | 0 |  | 0 | 610 | 78080
SF안정제 | 침식방지 | 13.3 | L | 3000 | 39900 |  | 0 |  | 0 | 3000 | 39900
SF입단제 | 표토구조형성 | 80 | G | 40 | 3200 |  | 0 |  | 0 | 40 | 3200
SF배합종자 | 관목형 | 0.2 | KG | 170000 | 34000 |  | 0 |  | 0 | 170000 | 34000
작업반장 |  | 0.061 | 인 |  | 0 | 64905 | 3959 |  | 0 | 64905 | 3959
특별인부 |  | 0.121 | 인 |  | 0 | 62902 | 7611 |  | 0 | 62902 | 7611
보통인부 |  | 0.279 | 인 |  | 0 | 45031 | 12563 |  | 0 | 45031 | 12563
취부기 | 4.3 M3 | 0.369 | HR | 3728 | 1375 | 11073 | 4085 | 86828 | 32039 | 101629 | 37499
트럭크레인 | 5 TON | 0.369 | HR | 3728 | 1375 | 11610 | 4284 | 3344 | 1233 | 18682 | 6892
덤프트럭 | 6 TON | 0.369 | HR | 7479 | 2759 | 11610 | 4284 | 6008 | 2216 | 25097 | 9259
물탱크 | 5,500 L | 0.641 | HR | 6585 | 4220 | 11610 | 7442 | 9690 | 6211 | 27885 | 17873
자흡식 펌프 | 100 MM | 0.369 | HR |  | 0 |  | 0 | 77 | 28 | 77 | 28
잡재료비 | 재료비의 3% | 1 | 식 |  | 12446 | [5 empty] | 12446
기구손료 | 노무비의 2% | 1 | 식 |  |  |  | 884 |  |  |  | 884
소계 |  |  |  |  | 427330 |  | 45112 |  | 41727 |  | 514169
제 호표 자연표토복원공 (THK - 5 CM) - 10 M2 당 -
SF녹화재 | 유기자연토양 | 416.7 | L | 750 | 312525 |  | 0 |  | 0 | 750 | 312525
SF양생재 | 비료 및 섬유소 | 160 | L | 610 | 97600 |  | 0 |  | 0 | 610 | 97600
SF안정제 | 침식방지 | 16.7 | L | 3000 | 50100 |  | 0 |  | 0 | 3000 | 50100
SF입단제 | 표토구조형성 | 100 | G | 40 | 4000 |  | 0 |  | 0 | 40 | 4000
SF배합종자 | 관목형 | 0.2 | KG | 170000 | 34000 |  | 0 |  | 0 | 170000 | 34000
작업반장 |  | 0.076 | 인 |  | 0 | 64905 | 4932 |  | 0 | 64905 | 4932
특별인부 |  | 0.151 | 인 |  | 0 | 62902 | 9498 |  | 0 | 62902 | 9498
보통인부 |  | 0.335 | 인 |  | 0 | 45031 | 15085 |  | 0 | 45031 | 15085
취부기 | 4.3 M3 | 0.461 | HR | 3728 | 1718 | 11073 | 5104 | 86828 | 40027 | 101629 | 46849
트럭크레인 | 5 TON | 0.461 | HR | 3728 | 1718 | 11610 | 5352 | 3344 | 1541 | 18682 | 8611
덤프트럭 | 6 TON | 0.461 | HR | 7479 | 3447 | 11610 | 5352 | 6008 | 2769 | 25097 | 11568
물탱크 | 5,500 L | 0.728 | HR | 6585 | 4793 | 11610 | 8452 | 9690 | 7054 | 27885 | 20299
자흡식 펌프 | 100 MM | 0.461 | HR |  | 0 |  | 0 | 77 | 35 | 77 | 35
잡재료비 | 재료비의 3% | 1 | 식 |  | 15297 | [5 empty] | 15297
기구손료 | 노무비의 2% | 1 | 식 |  |  |  | 1075 |  |  |  | 1075
소계 |  |  |  |  | 525198 |  | 54850 |  | 51426 |  | 631474
제 호표 자연표토복원공 (THK - 7 CM) - 10 M2 당 -
SF녹화재 | 유기자연토양 | 583.3 | L | 750 | 437475 |  | 0 |  | 0 | 750 | 437475
SF양생재 | 비료 및 섬유소 | 224 | L | 610 | 136640 |  | 0 |  | 0 | 610 | 136640
SF안정제 | 침식방지 | 23.3 | L | 3000 | 69900 |  | 0 |  | 0 | 3000 | 69900
SF입단제 | 표토구조형성 | 140 | G | 40 | 5600 |  | 0 |  | 0 | 40 | 5600
SF배합종자 | 관목형 | 0.2 | KG | 170000 | 34000 |  | 0 |  | 0 | 170000 | 34000
작업반장 |  | 0.106 | 인 |  | 0 | 64905 | 6879 |  | 0 | 64905 | 6879
특별인부 |  | 0.211 | 인 |  | 0 | 62902 | 13272 |  | 0 | 62902 | 13272
보통인부 |  | 0.447 | 인 |  | 0 | 45031 | 20128 |  | 0 | 45031 | 20128
취부기 | 4.3 M3 | 0.645 | HR | 3728 | 2404 | 11073 | 7142 | 86828 | 56004 | 101629 | 65550
트럭크레인 | 5 TON | 0.645 | HR | 3728 | 2404 | 11610 | 7488 | 3344 | 2156 | 18682 | 12048
덤프트럭 | 6 TON | 0.645 | HR | 7479 | 4823 | 11610 | 7488 | 6008 | 3875 | 25097 | 16186
물탱크 | 5,500 L | 0.902 | HR | 6585 | 5939 | 11610 | 10472 | 9690 | 8740 | 27885 | 25151
자흡식 펌프 | 100 MM | 0.645 | HR |  | 0 |  | 0 | 77 | 49 | 77 | 49
잡재료비 | 재료비의 3% | 1 | 식 |  | 20975 | [5 empty] | 20975
기구손료 | 노무비의 2% | 1 | 식 |  |  |  | 1457 |  |  |  | 1457
소계 |  |  |  |  | 720160 |  | 74326 |  | 70824 |  | 865310