## 표지
자연표토복원공법 일위대가
(2005년도 상반기)
㈜ 현 우 그 린

## 적용기준-전체
자연표토복원공법 적용기준 및 공사비
(원/㎡당)
토 질 | 토양경도(mm) | 균열간격 (cm) | 경 사 | 평균 굴곡편차 | 적 용 기 준 |  | 설 계 표 시 | 공 사 비
[5 empty] | 시공두께(cm) | 안정화재종류
보통토사 | 25이하 | - | 1:2.0 이상 | - | SEED형 | - | SEED형 | 11819
|  |  | 1:1.9~1:1.5 |  | THK - 1 |  | 1cm | 18301
|  |  | 1:1.4 이하 |  |  | 천연섬유망 | 1cm (섬유망) | 21108
강마사 점성토 | 25~28 | - | 1:1.5 이상 | - | THK - 2 | 천연섬유NET | 2cm (섬유NET) | 33330
|  |  | 1:1.4 이하 |  | THK - 3 |  | 3cm (섬유NET) | 44839
리핑암 | 29이상 | - | 1:1.0 이상 | -
|  |  | 1:0.9 이하 |  |  | 기초철망 | 3cm (기초철망) | 50911
풍화암 | - | 1~10 | 1:1.0 이상 | 10 이상 |  | 천연섬유NET | 3cm (섬유NET) | 44839
|  |  | 1:0.9~1:0.7 | 10 미만 | THK - 4 | 기초철망 | 4cm (기초철망) | 62892
연,경암 | - | 10~30 | 1:0.7 이상 | 10 이상 | THK - 5 |  | 5cm (기초철망) | 74872
|  | 30 이상 | 1:0.6 이하 | 10 미만 | THK - 7 |  | 7cm (기초철망) | 98833

## 최종단가산출
공 종 | 규 격 | 수 량 | 단위 | 재 료 비 |  | 노 무 비 |  | 경 | 비 | 총 | 액 | 비 고
|  |  |  | 단 가 | 금 액 | 단 가 | 금 액 | 단 가 | 금 액 | 단 가 | 금 액
제 호표 자연표토복원공 ( SEED형 ) - 10 M2 당 -
녹화기반토양 | 생태숲복원용 | 55 | L | 840 | 46200 |  | 0 |  | 0 | 840 | 46200
입단형성제 | 표토구조형성 | 10 | G | 40 | 400 |  | 0 |  | 0 | 40 | 400
배합종자(표준형) | 생태복원용 | 0.2 | KG | 170000 | 34000 |  | 0 |  | 0 | 170000 | 34000
작업반장 |  | 0.019 | 인 |  | 0 | 70235 | 1334 |  | 0 | 70235 | 1334
특별인부 |  | 0.037 | 인 |  | 0 | 66422 | 2457 |  | 0 | 66422 | 2457
보통인부 |  | 0.123 | 인 |  | 0 | 52585 | 6467 |  | 0 | 52585 | 6467
취부기 | 4.3 M3 | 0.072 | HR | 7395 | 532 | 12969 | 933 | 68401 | 4924 | 88765 | 6389
트럭크레인 | 5 TON | 0.072 | HR | 7395 | 532 | 13559 | 976 | 11537 | 830 | 32491 | 2338
덤프트럭 | 6 TON | 0.072 | HR | 14837 | 1068 | 13559 | 976 | 6008 | 432 | 34404 | 2476
물탱크 | 5,500 L | 0.362 | HR | 13063 | 4728 | 13559 | 4908 | 9690 | 3507 | 36312 | 13143
자흡식 펌프 | 100 MM | 0.072 | HR |  | 0 |  | 0 | 77 | 5 | 77 | 5
잡재료비 | 재료비의 3% | 1 | 식 |  | 2623 | [5 empty] | 2623
기구손료 | 노무비의 2% | 1 | 식 |  | 361.02 | [5 empty] | 361.02
소계 |  |  |  |  | 90444.02 |  | 18051 |  | 9698 |  | 118193.02
제 호표 자연표토복원공 (THK - 1 CM) - 10 M2 당 -
녹화기반토양 | 생태숲복원용 | 110 | L | 840 | 92400 |  | 0 |  | 0 | 840 | 92400
입단형성제 | 표토구조형성 | 20 | G | 40 | 800 |  | 0 |  | 0 | 40 | 800
배합종자(표준형) | 생태복원용 | 0.2 | KG | 170000 | 34000 |  | 0 |  | 0 | 170000 | 34000
작업반장 |  | 0.025 | 인 |  | 0 | 70235 | 1755 |  | 0 | 70235 | 1755
특별인부 |  | 0.049 | 인 |  | 0 | 66422 | 3254 |  | 0 | 66422 | 3254
보통인부 |  | 0.145 | 인 |  | 0 | 52585 | 7624 |  | 0 | 52585 | 7624
취부기 | 4.3 M3 | 0.147 | HR | 7395 | 1087 | 12969 | 1906 | 68401 | 10054 | 88765 | 13047
트럭크레인 | 5 TON | 0.147 | HR | 7395 | 1087 | 13559 | 1993 | 11537 | 1695 | 32491 | 4775
덤프트럭 | 6 TON | 0.147 | HR | 14837 | 2181 | 13559 | 1993 | 6008 | 883 | 34404 | 5057
물탱크 | 5,500 L | 0.432 | HR | 13063 | 5643 | 13559 | 5857 | 9690 | 4186 | 36312 | 15686
자흡식 펌프 | 100 MM | 0.147 | HR |  | 0 |  | 0 | 77 | 11 | 77 | 11
잡재료비 | 재료비의 3% | 1 | 식 |  | 4115 | [5 empty] | 4115
기구손료 | 노무비의 2% | 1 | 식 |  | 487.64 | [5 empty] | 487.64
소계 |  |  |  |  | 141800.64 |  | 24382 |  | 16829 |  | 183011.64
제 호표 자연표토복원공 (THK - 1 CM + 천연섬유망설치) - 10 M2 당 -
녹화기반토양 | 생태숲복원용 | 110 | L | 840 | 92400 |  | 0 |  | 0 | 840 | 92400
입단형성제 | 표토구조형성 | 20 | G | 40 | 800 |  | 0 |  | 0 | 40 | 800
배합종자(표준형) | 생태복원용 | 0.2 | KG | 170000 | 34000 |  | 0 |  | 0 | 170000 | 34000
작업반장 |  | 0.025 | 인 |  | 0 | 70235 | 1755 |  | 0 | 70235 | 1755
특별인부 |  | 0.049 | 인 |  | 0 | 66422 | 3254 |  | 0 | 66422 | 3254
보통인부 |  | 0.145 | 인 |  | 0 | 52585 | 7624 |  | 0 | 52585 | 7624
취부기 | 4.3 M3 | 0.147 | HR | 7395 | 1087 | 12969 | 1906 | 68401 | 10054 | 88765 | 13047
트럭크레인 | 5 TON | 0.147 | HR | 7395 | 1087 | 13559 | 1993 | 11537 | 1695 | 32491 | 4775
덤프트럭 | 6 TON | 0.147 | HR | 14837 | 2181 | 13559 | 1993 | 6008 | 883 | 34404 | 5057
물탱크 | 5,500 L | 0.432 | HR | 13063 | 5643 | 13559 | 5857 | 9690 | 4186 | 36312 | 15686
자흡식 펌프 | 100 MM | 0.147 | HR |  | 0 |  | 0 | 77 | 11 | 77 | 11
잡재료비 | 재료비의 3% | 1 | 식 |  | 4115 | [5 empty] | 4115
기구손료 | 노무비의 2% | 1 | 식 |  | 481 | [5 empty] | 481
천연섬유망설치 | φ 1 X 100 X 100 | 1 | 식 |  | 10918 |  | 17159 |  | 0 |  | 28077 | 10M2단가적용
소계 |  |  |  |  | 152712 |  | 41541 |  | 16829 |  | 211082
제 호표 자연표토복원공 (THK - 2 CM + 천연섬유NET설치) - 10 M2 당 -
녹화기반토양 | 생태숲복원용 | 220 | L | 840 | 184800 |  | 0 |  | 0 | 840 | 184800
입단형성제 | 표토구조형성 | 40 | G | 40 | 1600 |  | 0 |  | 0 | 40 | 1600
배합종자(표준형) | 생태복원용 | 0.2 | KG | 170000 | 34000 |  | 0 |  | 0 | 170000 | 34000
작업반장 |  | 0.034 | 인 |  | 0 | 70235 | 2387 |  | 0 | 70235 | 2387
특별인부 |  | 0.067 | 인 |  | 0 | 66422 | 4450 |  | 0 | 66422 | 4450
보통인부 |  | 0.178 | 인 |  | 0 | 52585 | 9360 |  | 0 | 52585 | 9360
취부기 | 4.3 M3 | 0.203 | HR | 7395 | 1501 | 12969 | 2632 | 68401 | 13885 | 88765 | 18018
트럭크레인 | 5 TON | 0.203 | HR | 7395 | 1501 | 13559 | 2752 | 11537 | 2342 | 32491 | 6595
덤프트럭 | 6 TON | 0.203 | HR | 14837 | 3011 | 13559 | 2752 | 6008 | 1219 | 34404 | 6982
물탱크 | 5,500 L | 0.485 | HR | 13063 | 6335 | 13559 | 6576 | 9690 | 4699 | 36312 | 17610
자흡식 펌프 | 100 MM | 0.203 | HR |  | 0 |  | 0 | 77 | 15 | 77 | 15
잡재료비 | 재료비의 3% | 1 | 식 |  | 6982 | [5 empty] | 6982
기구손료 | 노무비의 2% | 1 | 식 |  | 609 | [5 empty] | 609
천연섬유NET설치 | φ 5 X 30 X 30 | 1 | 식 |  | 13390 |  | 26505 |  | 0 |  | 39895 | 10M2단가적용
소계 |  |  |  |  | 253729 |  | 57414 |  | 22160 |  | 333303
제 호표 자연표토복원공 (THK - 3 CM + 천연섬유NET설치) - 10 M2 당 -
녹화기반토양 | 생태숲복원용 | 330 | L | 840 | 277200 |  | 0 |  | 0 | 840 | 277200
입단형성제 | 표토구조형성 | 60 | G | 40 | 2400 |  | 0 |  | 0 | 40 | 2400
배합종자(표준형) | 생태복원용 | 0.2 | KG | 170000 | 34000 |  | 0 |  | 0 | 170000 | 34000
작업반장 |  | 0.046 | 인 |  | 0 | 70235 | 3230 |  | 0 | 70235 | 3230
특별인부 |  | 0.091 | 인 |  | 0 | 66422 | 6044 |  | 0 | 66422 | 6044
보통인부 |  | 0.223 | 인 |  | 0 | 52585 | 11726 |  | 0 | 52585 | 11726
취부기 | 4.3 M3 | 0.277 | HR | 7395 | 2048 | 12969 | 3592 | 68401 | 18947 | 88765 | 24587
트럭크레인 | 5 TON | 0.277 | HR | 7395 | 2048 | 13559 | 3755 | 11537 | 3195 | 32491 | 8998
덤프트럭 | 6 TON | 0.277 | HR | 14837 | 4109 | 13559 | 3755 | 6008 | 1664 | 34404 | 9528
물탱크 | 5,500 L | 0.554 | HR | 13063 | 7236 | 13559 | 7511 | 9690 | 5368 | 36312 | 20115
자흡식 펌프 | 100 MM | 0.277 | HR |  | 0 |  | 0 | 77 | 21 | 77 | 21
잡재료비 | 재료비의 3% | 1 | 식 |  | 9871 | [5 empty] | 9871
기구손료 | 노무비의 2% | 1 | 식 |  | 781 | [5 empty] | 781
천연섬유NET설치 | φ 5 X 30 X 30 | 1 | 식 |  | 13390 |  | 26505 |  | 0 |  | 39895 | 10M2단가적용
소계 |  |  |  |  | 353083 |  | 66118 |  | 29195 |  | 448396
제 호표 자연표토복원공 (THK - 3 CM + 철망설치) - 10 M2 당 -
녹화기반토양 | 생태숲복원용 | 330 | L | 840 | 277200 |  | 0 |  | 0 | 840 | 277200
입단형성제 | 표토구조형성 | 60 | G | 40 | 2400 |  | 0 |  | 0 | 40 | 2400
배합종자(표준형) | 생태복원용 | 0.2 | KG | 170000 | 34000 |  | 0 |  | 0 | 170000 | 34000
작업반장 |  | 0.046 | 인 |  | 0 | 70235 | 3230 |  | 0 | 70235 | 3230
특별인부 |  | 0.091 | 인 |  | 0 | 66422 | 6044 |  | 0 | 66422 | 6044
보통인부 |  | 0.223 | 인 |  | 0 | 52585 | 11726 |  | 0 | 52585 | 11726
취부기 | 4.3 M3 | 0.277 | HR | 7395 | 2048 | 12969 | 3592 | 68401 | 18947 | 88765 | 24587
트럭크레인 | 5 TON | 0.277 | HR | 7395 | 2048 | 13559 | 3755 | 11537 | 3195 | 32491 | 8998
덤프트럭 | 6 TON | 0.277 | HR | 14837 | 4109 | 13559 | 3755 | 6008 | 1664 | 34404 | 9528
물탱크 | 5,500 L | 0.554 | HR | 13063 | 7236 | 13559 | 7511 | 9690 | 5368 | 36312 | 20115
자흡식 펌프 | 100 MM | 0.277 | HR |  | 0 |  | 0 | 77 | 21 | 77 | 21
잡재료비 | 재료비의 3% | 1 | 식 |  | 9871 | [5 empty] | 9871
기구손료 | 노무비의 2% | 1 | 식 |  | 781 | [5 empty] | 781
철망설치 | #10 (32-23) X 58 | 1 | 식 |  | 48525.08 |  | 51204 |  | 888 |  | 100617.08 | 10M2단가적용
소계 |  |  |  |  | 388218.08 |  | 90817 |  | 30083 |  | 509118.08
제 호표 자연표토복원공 (THK - 4 CM + 철망설치) - 10 M2 당 -
녹화기반토양 | 생태숲복원용 | 440 | L | 840 | 369600 |  | 0 |  | 0 | 840 | 369600
입단형성제 | 표토구조형성 | 80 | G | 40 | 3200 |  | 0 |  | 0 | 40 | 3200
배합종자(표준형) | 생태복원용 | 0.2 | KG | 170000 | 34000 |  | 0 |  | 0 | 170000 | 34000
작업반장 |  | 0.061 | 인 |  | 0 | 70235 | 4284 |  | 0 | 70235 | 4284
특별인부 |  | 0.121 | 인 |  | 0 | 66422 | 8037 |  | 0 | 66422 | 8037
보통인부 |  | 0.279 | 인 |  | 0 | 52585 | 14671 |  | 0 | 52585 | 14671
취부기 | 4.3 M3 | 0.369 | HR | 7395 | 2728 | 12969 | 4785 | 68401 | 25239 | 88765 | 32752
트럭크레인 | 5 TON | 0.369 | HR | 7395 | 2728 | 13559 | 5003 | 11537 | 4257 | 32491 | 11988
덤프트럭 | 6 TON | 0.369 | HR | 14837 | 5474 | 13559 | 5003 | 6008 | 2216 | 34404 | 12693
물탱크 | 5,500 L | 0.641 | HR | 13063 | 8373 | 13559 | 8691 | 9690 | 6211 | 36312 | 23275
자흡식 펌프 | 100 MM | 0.369 | HR |  | 0 |  | 0 | 77 | 28 | 77 | 28
잡재료비 | 재료비의 3% | 1 | 식 |  | 12783 | [5 empty] | 12783
기구손료 | 노무비의 2% | 1 | 식 |  | 996 | [5 empty] | 996
철망설치 | #10 (32-23) X 58 | 1 | 식 |  | 48525.08 |  | 51204 |  | 888 |  | 100617.08 | 10M2단가적용
소계 |  |  |  |  | 488407.08 |  | 101678 |  | 38839 |  | 628924.08
제 호표 자연표토복원공 (THK - 5 CM + 철망설치) - 10 M2 당 -
녹화기반토양 | 생태숲복원용 | 550 | L | 840 | 462000 |  | 0 |  | 0 | 840 | 462000
입단형성제 | 표토구조형성 | 100 | G | 40 | 4000 |  | 0 |  | 0 | 40 | 4000
배합종자(표준형) | 생태복원용 | 0.2 | KG | 170000 | 34000 |  | 0 |  | 0 | 170000 | 34000
작업반장 |  | 0.076 | 인 |  | 0 | 70235 | 5337 |  | 0 | 70235 | 5337
특별인부 |  | 0.151 | 인 |  | 0 | 66422 | 10029 |  | 0 | 66422 | 10029
보통인부 |  | 0.335 | 인 |  | 0 | 52585 | 17615 |  | 0 | 52585 | 17615
취부기 | 4.3 M3 | 0.461 | HR | 7395 | 3409 | 12969 | 5978 | 68401 | 31532 | 88765 | 40919
트럭크레인 | 5 TON | 0.461 | HR | 7395 | 3409 | 13559 | 6250 | 11537 | 5318 | 32491 | 14977
덤프트럭 | 6 TON | 0.461 | HR | 14837 | 6839 | 13559 | 6250 | 6008 | 2769 | 34404 | 15858
물탱크 | 5,500 L | 0.728 | HR | 13063 | 9509 | 13559 | 9870 | 9690 | 7054 | 36312 | 26433
자흡식 펌프 | 100 MM | 0.461 | HR |  | 0 |  | 0 | 77 | 35 | 77 | 35
잡재료비 | 재료비의 3% | 1 | 식 |  | 15694 | [5 empty] | 15694
기구손료 | 노무비의 2% | 1 | 식 |  | 1210 | [5 empty] | 1210
철망설치 | #10 (32-23) X 58 | 1 | 식 |  | 48525.08 |  | 51204 |  | 888 |  | 100617.08 | 10M2단가적용
소계 |  |  |  |  | 588595.08 |  | 112533 |  | 47596 |  | 748724.08
제 호표 자연표토복원공 (THK - 7 CM + 철망설치) - 10 M2 당 -
녹화기반토양 | 생태숲복원용 | 770 | L | 840 | 646800 |  | 0 |  | 0 | 840 | 646800
입단형성제 | 표토구조형성 | 140 | G | 40 | 5600 |  | 0 |  | 0 | 40 | 5600
배합종자(표준형) | 생태복원용 | 0.2 | KG | 170000 | 34000 |  | 0 |  | 0 | 170000 | 34000
작업반장 |  | 0.106 | 인 |  | 0 | 70235 | 7444 |  | 0 | 70235 | 7444
특별인부 |  | 0.211 | 인 |  | 0 | 66422 | 14015 |  | 0 | 66422 | 14015
보통인부 |  | 0.447 | 인 |  | 0 | 52585 | 23505 |  | 0 | 52585 | 23505
취부기 | 4.3 M3 | 0.645 | HR | 7395 | 4769 | 12969 | 8365 | 68401 | 44118 | 88765 | 57252
트럭크레인 | 5 TON | 0.645 | HR | 7395 | 4769 | 13559 | 8745 | 11537 | 7441 | 32491 | 20955
덤프트럭 | 6 TON | 0.645 | HR | 14837 | 9569 | 13559 | 8745 | 6008 | 3875 | 34404 | 22189
물탱크 | 5,500 L | 0.902 | HR | 13063 | 11782 | 13559 | 12230 | 9690 | 8740 | 36312 | 32752
자흡식 펌프 | 100 MM | 0.645 | HR |  | 0 |  | 0 | 77 | 49 | 77 | 49
잡재료비 | 재료비의 3% | 1 | 식 |  | 21518 | [5 empty] | 21518
기구손료 | 노무비의 2% | 1 | 식 |  | 1639 | [5 empty] | 1639
철망설치 | #10 (32-23) X 58 | 1 | 식 |  | 48525.08 |  | 51204 |  | 888 |  | 100617.08 | 10M2단가적용
소계 |  |  |  |  | 788971.08 |  | 134253 |  | 65111 |  | 988335.08

## 단가산출근거
■ 단가 산출 근거
장비가격 | 취부기가격 : | 141221
| 환율 : $1= | 1035.6 |  |  | (2005년 1월 3일 고시)
| 취부기가격 : | 146250000 |  |  | 2005년
| 트럭탑재크레인(5TON) | 41399000 |  |  | 2005년
| 덤프트럭(6TON) | 16737000 |  |  | 2005년
| 물탱크(5,500L) | 38257000 |  |  | 2005년
| 자흡식펌프(100MM) | 230000 |  |  | 2005년
| 발전기(50KW) | 16360000 |  |  | 2005년
감가상각 | 취부기 | 4677 | 1e-07 |  | 2005년
| 트럭크레인 | 2787 | 1e-07 |  | 2005년
| 덤프트럭 | 3590 | 1e-07 |  | 2005년
| 물탱크 | 2533 | 1e-07 |  | 2005년
| 자흡식펌프 | 3375 | 1e-07 |  | 2005년
| 발전기 | 2860 | 1e-07 |  | 2005년
유류대 | 경유가격 | 963 |  |  | 2005년
노무비 | 작업반장 | 70235 |  |  | 2005년 상반기
| 착암공 | 66491 |  |  | 2005년 상반기
| 특별인부 | 66422 |  |  | 2005년 상반기
| 보통인부 | 52585 |  |  | 2005년 상반기
| 기계운전사 | 62252 |  |  | 2005년 상반기
| 운반차기사 | 65086 |  |  | 2005년 상반기
■ 단가 산출 근거 (1시간 당)
1. 취 부 기 (4.3M3 , 80ps)
- 손비(경비) : 146,250,000원 * 4,677 * 0.0000001 = |  |  |  | 68401
- 재료비 : ① 경유 : 6.4L * 963원/L = 6,163원
② 잡품(20%) = 1,232원 소계 : |  |  |  | 7395
- 노무비(기계운전사) : 62,252 * 1/8 * 16/12 * 25/20 = |  |  |  | 12969
2. 트 럭 탑 재 크 레 인(5TON)
- 손비(경비) : 41,399,000원 * 2,787 * 0.0000001 = |  |  |  | 11537
- 재료비 : ① 경유 : 6.4L * 963원/L = 6,163원
② 잡품(20%) = 1,232원 소계 : |  |  |  | 7395
- 노무비(운반차운전사) : 65,086 * 1/8 * 16/12 * 25/20 = |  |  |  | 13559
3. 덤 프 트 럭(6 TON )
- 손비(경비) : 16,737,000원 * 3,590 * 0.0000001 = |  |  |  | 6008
- 재료비 : ① 경유 : 10.7L * 963원/L = 10,304원
② 잡품(44%) = 4,533원 소계 : |  |  |  | 14837
- 노무비(운반차운전사) : 65,086 * 1/8 * 16/12 * 25/20 = |  |  |  | 13559
4. 물 탱 크(5,500L)
- 손비(경비) : 38,257,000원 * 2,533 * 0.0000001 = |  |  |  | 9690
- 재료비 : ① 경유 : 10.2L * 963원/L = 9,822원
② 잡품(33%) = 3,241원 소계 : |  |  |  | 13063
- 노무비(운반차운전사) : 65,086 * 1/8 * 16/12 * 25/20 = |  |  |  | 13559
5. 자 흡 식 펌 프 (100MM)
- 손비(경비) : 230,000원 * 3,375 * 0.0000001 = |  |  |  | 77
6. 발 전 기 (50KW)
- 손비(경비) : 16,360,000원 * 2,860 * 0.0000001 = |  |  |  | 4678
- 재료비 : ① 경유 : 13.2L * 963원/L = 12,711원
② 잡품(20%) = 2,542원 소계 : |  |  |  | 15253
- 노무비(기계운전사) : 62,252 * 1/8 * 16/12 * 25/20 = |  |  |  | 12969

## 등재사항
■ 2005년도 공법 관련자료 등재사항
(단위 : 원)
분 류 | 세부항목 | 규 격 | 단위 | 등재가격 | 등재 페이지 |  |  | 비 고
[5 empty] | 물가자료 | 물가정보 | 거래가격
가격등재 | 녹화기반토양 | 향토식물복원공 | ℓ | 540 | 289 | 254
|  | 생태숲복원공 | ℓ | 840 | 289 | 254
| SF 기반제 | 침식방지기반 | ℓ | 120 | 289 | 254
| 입단형성제 | 표토구조형성 | g | 40 | 289 | 254
| 배합종자 (향토종) | 향토식물복원용 | ㎏ | 100000 | 289 | 254
| 배합종자 (표준형) | 생태복원용 | ㎏ | 170000 | 289 | 254
| 배합종자 (산림형) | 다층구조산림조성용 | ㎏ | 300000 | 289 | 254
| SF 멀칭재 | 볏짚 L-30~50 | ℓ | 150 | 289 | 254
| SF 구성제 | 입체구성 | ㎏ | 15000 | 289 | 254
| SF 반응제 | 입체반응 | g | 70 | 289 | 254
| 천연섬유망 | ø1, 5~100 (JUTE-MESH) | ㎡ | 800 | 289 | 254
| 철망 | #10 (32-23) X 58 | ㎡ | 2970 | - | 84
| 철선 | #8, PVC 코팅 | m | 130 | 324 | -
| 천연섬유NET | ø5 X 30 X 30 (COIR-NET) | ㎡ | 1000 | - | 250
| 앵커핀 | ø16, L-300 | EA | 400 | 279 | -
| 착지핀 | ø16, L-200~300 | EA | 400 | 279 | -
| 고정핀 | L-200~250 | EA | 200 | 279 | -
| 경유 |  | ℓ | 963 |  | 1139
일위대가 |  |  |  |  | 적산자료 | 적산정보 | 건설적산
품 셈 |  |  |  |  | 건설표준품셈 (건설연구사) | 건설공사표준품셈 (건설교통저널) | 건설신기술품셈 (한국건설신기술협회)
[5 empty] | 137-140 | 149-151 | 245-251

## 참고자료-안정화재
공 종 | 규 격 | 수 량 | 단위 | 재 료 비 |  | 노 무 비 |  | 경 | 비 | 총 | 액 | 비 고
|  |  |  | 단 가 | 금 액 | 단 가 | 금 액 | 단 가 | 금 액 | 단 가 | 금 액
제 호표 천연섬유망 설치공사 -10 M2당-
천연섬유망 | φ 1 X 100 X 100 | 12 | M2 | 800 | 9600 |  | 0 |  | 0 | 800 | 9600
고정핀 | L-200~250 | 5 | EA | 200 | 1000 |  | 0 |  | 0 | 200 | 1000
특별인부 |  | 0.1 | 인 |  | 0 | 66422 | 6642 |  | 0 | 66422 | 6642
보통인부 |  | 0.2 | 인 |  | 0 | 52585 | 10517 |  | 0 | 52585 | 10517
잡재료비 | 재료비의 3% | 1 | 식 |  | 318 |  |  |  | 0 |  | 318
소계 |  |  |  |  | 10918 |  | 17159 |  | 0 |  | 28077
제 호표 천연섬유NET 설치공사 -10 M2당-
천연섬유NET | φ 5 X 30 X 30 | 12 | M2 | 1000 | 12000 |  | 0 |  | 0 | 1000 | 12000
고정핀 | L-200~250 | 5 | EA | 200 | 1000 |  | 0 |  | 0 | 200 | 1000
작업반장 |  | 0.02 | 인 |  | 0 | 70235 | 1404 |  | 0 | 70235 | 1404
특별인부 |  | 0.18 | 인 |  | 0 | 66422 | 11955 |  | 0 | 66422 | 11955
보통인부 |  | 0.25 | 인 |  | 0 | 52585 | 13146 |  | 0 | 52585 | 13146
잡재료비 | 재료비의 3% | 1 | 식 |  | 390 |  | 0 |  | 0 |  | 390
소계 |  |  |  |  | 13390 |  | 26505 |  | 0 |  | 39895
제 호표 녹화기초공 (철망공) - 10 ㎡ 당 -
철망 | #10 (32-23) X 58 | 13 | M2 | 2970 | 38610 |  | 0 |  | 0 | 2970 | 38610
앵커핀 | ø16, L-300 | 2.3 | EA | 400 | 920 |  | 0 |  | 0 | 400 | 920
착지핀 | ø16, L-200~300 | 5 | EA | 400 | 2000 |  | 0 |  | 0 | 400 | 2000
철선 |  | 13 | M | 130 | 1690 |  | 0 |  | 0 | 130 | 1690
작업반장 |  | 0.05 | 인 |  | 0 | 70235 | 3511 |  | 0 | 70235 | 3511
착암공 |  | 0.12 | 인 |  | 0 | 66491 | 7978 |  | 0 | 66491 | 7978
특별인부 |  | 0.26 | 인 |  | 0 | 66422 | 17269 |  | 0 | 66422 | 17269
보통인부 |  | 0.38 | 인 |  | 0 | 52585 | 19982 |  | 0 | 52585 | 19982
발전기 | 50kW | 0.19 | HR | 15253 | 2898 | 12969 | 2464 | 4678 | 888 | 32900 | 6250
잡재료비 | 재료비의 3% | 1 | 식 |  | 1383 |  | 0 |  | 0 | 0 | 1383
기구손료 | 노무비의 2% | 1 | 식 |  | 1024.08 |  | 0 |  | 0 | 0 | 1024.08
소계 |  |  |  |  | 48525.08 |  | 51204 |  | 888 |  | 100617.08

## 참고자료-자연표토복원공만
공 종 | 규 격 | 수 량 | 단위 | 재 료 비 |  | 노 무 비 |  | 경 | 비 | 총 | 액 | 비 고
|  |  |  | 단 가 | 금 액 | 단 가 | 금 액 | 단 가 | 금 액 | 단 가 | 금 액
제 호표 자연표토복원공 ( SEED형 ) - 10 M2 당 -
녹화기반토양 | 생태숲복원용 | 55 | L | 840 | 46200 |  | 0 |  | 0 | 840 | 46200
입단형성제 | 표토구조형성 | 10 | G | 40 | 400 |  | 0 |  | 0 | 40 | 400
배합종자(표준형) | 생태복원용 | 0.2 | KG | 170000 | 34000 |  | 0 |  | 0 | 170000 | 34000
작업반장 |  | 0.019 | 인 |  | 0 | 70235 | 1334 |  | 0 | 70235 | 1334
특별인부 |  | 0.037 | 인 |  | 0 | 66422 | 2457 |  | 0 | 66422 | 2457
보통인부 |  | 0.123 | 인 |  | 0 | 52585 | 6467 |  | 0 | 52585 | 6467
취부기 | 4.3 M3 | 0.072 | HR | 7395 | 532 | 12969 | 933 | 68401 | 4924 | 88765 | 6389
트럭크레인 | 5 TON | 0.072 | HR | 7395 | 532 | 13559 | 976 | 11537 | 830 | 32491 | 2338
덤프트럭 | 6 TON | 0.072 | HR | 14837 | 1068 | 13559 | 976 | 6008 | 432 | 34404 | 2476
물탱크 | 5,500 L | 0.362 | HR | 13063 | 4728 | 13559 | 4908 | 9690 | 3507 | 36312 | 13143
자흡식 펌프 | 100 MM | 0.072 | HR |  | 0 |  | 0 | 77 | 5 | 77 | 5
잡재료비 | 재료비의 3% | 1 | 식 |  | 2623 | [5 empty] | 2623
기구손료 | 노무비의 2% | 1 | 식 |  | 361.02 | [5 empty] | 361.02
소계 |  |  |  |  | 90444.02 |  | 18051 |  | 9698 |  | 118193.02
제 호표 자연표토복원공 (THK - 1 CM) - 10 M2 당 -
녹화기반토양 | 생태숲복원용 | 110 | L | 840 | 92400 |  | 0 |  | 0 | 840 | 92400
입단형성제 | 표토구조형성 | 20 | G | 40 | 800 |  | 0 |  | 0 | 40 | 800
배합종자(표준형) | 생태복원용 | 0.2 | KG | 170000 | 34000 |  | 0 |  | 0 | 170000 | 34000
작업반장 |  | 0.025 | 인 |  | 0 | 70235 | 1755 |  | 0 | 70235 | 1755
특별인부 |  | 0.049 | 인 |  | 0 | 66422 | 3254 |  | 0 | 66422 | 3254
보통인부 |  | 0.145 | 인 |  | 0 | 52585 | 7624 |  | 0 | 52585 | 7624
취부기 | 4.3 M3 | 0.147 | HR | 7395 | 1087 | 12969 | 1906 | 68401 | 10054 | 88765 | 13047
트럭크레인 | 5 TON | 0.147 | HR | 7395 | 1087 | 13559 | 1993 | 11537 | 1695 | 32491 | 4775
덤프트럭 | 6 TON | 0.147 | HR | 14837 | 2181 | 13559 | 1993 | 6008 | 883 | 34404 | 5057
물탱크 | 5,500 L | 0.432 | HR | 13063 | 5643 | 13559 | 5857 | 9690 | 4186 | 36312 | 15686
자흡식 펌프 | 100 MM | 0.147 | HR |  | 0 |  | 0 | 77 | 11 | 77 | 11
잡재료비 | 재료비의 3% | 1 | 식 |  | 4115 | [5 empty] | 4115
기구손료 | 노무비의 2% | 1 | 식 |  | 487.64 | [5 empty] | 487.64
소계 |  |  |  |  | 141800.64 |  | 24382 |  | 16829 |  | 183011.64
제 호표 자연표토복원공 (THK - 2 CM) - 10 M2 당 -
녹화기반토양 | 생태숲복원용 | 220 | L | 840 | 184800 |  | 0 |  | 0 | 840 | 184800
입단형성제 | 표토구조형성 | 40 | G | 40 | 1600 |  | 0 |  | 0 | 40 | 1600
배합종자(표준형) | 생태복원용 | 0.2 | KG | 170000 | 34000 |  | 0 |  | 0 | 170000 | 34000
작업반장 |  | 0.034 | 인 |  | 0 | 70235 | 2387 |  | 0 | 70235 | 2387
특별인부 |  | 0.067 | 인 |  | 0 | 66422 | 4450 |  | 0 | 66422 | 4450
보통인부 |  | 0.178 | 인 |  | 0 | 52585 | 9360 |  | 0 | 52585 | 9360
취부기 | 4.3 M3 | 0.203 | HR | 7395 | 1501 | 12969 | 2632 | 68401 | 13885 | 88765 | 18018
트럭크레인 | 5 TON | 0.203 | HR | 7395 | 1501 | 13559 | 2752 | 11537 | 2342 | 32491 | 6595
덤프트럭 | 6 TON | 0.203 | HR | 14837 | 3011 | 13559 | 2752 | 6008 | 1219 | 34404 | 6982
물탱크 | 5,500 L | 0.485 | HR | 13063 | 6335 | 13559 | 6576 | 9690 | 4699 | 36312 | 17610
자흡식 펌프 | 100 MM | 0.203 | HR |  | 0 |  | 0 | 77 | 15 | 77 | 15
잡재료비 | 재료비의 3% | 1 | 식 |  | 6982 | [5 empty] | 6982
기구손료 | 노무비의 2% | 1 | 식 |  | 609 | [5 empty] | 609
소계 |  |  |  |  | 240339 | 81.9129 | 30909 | 10.5345 | 22160 | 7.5526 | 293408
제 호표 자연표토복원공 (THK - 3 CM) - 10 M2 당 -
녹화기반토양 | 생태숲복원용 | 330 | L | 840 | 277200 |  | 0 |  | 0 | 840 | 277200
입단형성제 | 표토구조형성 | 60 | G | 40 | 2400 |  | 0 |  | 0 | 40 | 2400
배합종자(표준형) | 생태복원용 | 0.2 | KG | 170000 | 34000 |  | 0 |  | 0 | 170000 | 34000
작업반장 |  | 0.046 | 인 |  | 0 | 70235 | 3230 |  | 0 | 70235 | 3230
특별인부 |  | 0.091 | 인 |  | 0 | 66422 | 6044 |  | 0 | 66422 | 6044
보통인부 |  | 0.223 | 인 |  | 0 | 52585 | 11726 |  | 0 | 52585 | 11726
취부기 | 4.3 M3 | 0.277 | HR | 7395 | 2048 | 12969 | 3592 | 68401 | 18947 | 88765 | 24587
트럭크레인 | 5 TON | 0.277 | HR | 7395 | 2048 | 13559 | 3755 | 11537 | 3195 | 32491 | 8998
덤프트럭 | 6 TON | 0.277 | HR | 14837 | 4109 | 13559 | 3755 | 6008 | 1664 | 34404 | 9528
물탱크 | 5,500 L | 0.554 | HR | 13063 | 7236 | 13559 | 7511 | 9690 | 5368 | 36312 | 20115
자흡식 펌프 | 100 MM | 0.277 | HR |  | 0 |  | 0 | 77 | 21 | 77 | 21
잡재료비 | 재료비의 3% | 1 | 식 |  | 9871 | [5 empty] | 9871
기구손료 | 노무비의 2% | 1 | 식 |  | 781 | [5 empty] | 781
소계 |  |  |  |  | 339693 |  | 39613 |  | 29195 |  | 408501
제 호표 자연표토복원공 (THK - 4 CM) - 10 M2 당 -
녹화기반토양 | 생태숲복원용 | 440 | L | 840 | 369600 |  | 0 |  | 0 | 840 | 369600
입단형성제 | 표토구조형성 | 80 | G | 40 | 3200 |  | 0 |  | 0 | 40 | 3200
배합종자(표준형) | 생태복원용 | 0.2 | KG | 170000 | 34000 |  | 0 |  | 0 | 170000 | 34000
작업반장 |  | 0.061 | 인 |  | 0 | 70235 | 4284 |  | 0 | 70235 | 4284
특별인부 |  | 0.121 | 인 |  | 0 | 66422 | 8037 |  | 0 | 66422 | 8037
보통인부 |  | 0.279 | 인 |  | 0 | 52585 | 14671 |  | 0 | 52585 | 14671
취부기 | 4.3 M3 | 0.369 | HR | 7395 | 2728 | 12969 | 4785 | 68401 | 25239 | 88765 | 32752
트럭크레인 | 5 TON | 0.369 | HR | 7395 | 2728 | 13559 | 5003 | 11537 | 4257 | 32491 | 11988
덤프트럭 | 6 TON | 0.369 | HR | 14837 | 5474 | 13559 | 5003 | 6008 | 2216 | 34404 | 12693
물탱크 | 5,500 L | 0.641 | HR | 13063 | 8373 | 13559 | 8691 | 9690 | 6211 | 36312 | 23275
자흡식 펌프 | 100 MM | 0.369 | HR |  | 0 |  | 0 | 77 | 28 | 77 | 28
잡재료비 | 재료비의 3% | 1 | 식 |  | 12783 | [5 empty] | 12783
기구손료 | 노무비의 2% | 1 | 식 |  | 996 | [5 empty] | 996
소계 |  |  |  |  | 439882 |  | 50474 |  | 37951 |  | 528307
제 호표 자연표토복원공 (THK - 5 CM) - 10 M2 당 -
녹화기반토양 | 생태숲복원용 | 550 | L | 840 | 462000 |  | 0 |  | 0 | 840 | 462000
입단형성제 | 표토구조형성 | 100 | G | 40 | 4000 |  | 0 |  | 0 | 40 | 4000
배합종자(표준형) | 생태복원용 | 0.2 | KG | 170000 | 34000 |  | 0 |  | 0 | 170000 | 34000
작업반장 |  | 0.076 | 인 |  | 0 | 70235 | 5337 |  | 0 | 70235 | 5337
특별인부 |  | 0.151 | 인 |  | 0 | 66422 | 10029 |  | 0 | 66422 | 10029
보통인부 |  | 0.335 | 인 |  | 0 | 52585 | 17615 |  | 0 | 52585 | 17615
취부기 | 4.3 M3 | 0.461 | HR | 7395 | 3409 | 12969 | 5978 | 68401 | 31532 | 88765 | 40919
트럭크레인 | 5 TON | 0.461 | HR | 7395 | 3409 | 13559 | 6250 | 11537 | 5318 | 32491 | 14977
덤프트럭 | 6 TON | 0.461 | HR | 14837 | 6839 | 13559 | 6250 | 6008 | 2769 | 34404 | 15858
물탱크 | 5,500 L | 0.728 | HR | 13063 | 9509 | 13559 | 9870 | 9690 | 7054 | 36312 | 26433
자흡식 펌프 | 100 MM | 0.461 | HR |  | 0 |  | 0 | 77 | 35 | 77 | 35
잡재료비 | 재료비의 3% | 1 | 식 |  | 15694 | [5 empty] | 15694
기구손료 | 노무비의 2% | 1 | 식 |  | 1210 | [5 empty] | 1210
소계 |  |  |  |  | 540070 |  | 61329 |  | 46708 |  | 648107
제 호표 자연표토복원공 (THK - 7 CM) - 10 M2 당 -
녹화기반토양 | 생태숲복원용 | 770 | L | 840 | 646800 |  | 0 |  | 0 | 840 | 646800
입단형성제 | 표토구조형성 | 140 | G | 40 | 5600 |  | 0 |  | 0 | 40 | 5600
배합종자(표준형) | 생태복원용 | 0.2 | KG | 170000 | 34000 |  | 0 |  | 0 | 170000 | 34000
작업반장 |  | 0.106 | 인 |  | 0 | 70235 | 7444 |  | 0 | 70235 | 7444
특별인부 |  | 0.211 | 인 |  | 0 | 66422 | 14015 |  | 0 | 66422 | 14015
보통인부 |  | 0.447 | 인 |  | 0 | 52585 | 23505 |  | 0 | 52585 | 23505
취부기 | 4.3 M3 | 0.645 | HR | 7395 | 4769 | 12969 | 8365 | 68401 | 44118 | 88765 | 57252
트럭크레인 | 5 TON | 0.645 | HR | 7395 | 4769 | 13559 | 8745 | 11537 | 7441 | 32491 | 20955
덤프트럭 | 6 TON | 0.645 | HR | 14837 | 9569 | 13559 | 8745 | 6008 | 3875 | 34404 | 22189
물탱크 | 5,500 L | 0.902 | HR | 13063 | 11782 | 13559 | 12230 | 9690 | 8740 | 36312 | 32752
자흡식 펌프 | 100 MM | 0.645 | HR |  | 0 |  | 0 | 77 | 49 | 77 | 49
잡재료비 | 재료비의 3% | 1 | 식 |  | 21518 | [5 empty] | 21518
기구손료 | 노무비의 2% | 1 | 식 |  | 1639 | [5 empty] | 1639
소계 |  |  |  |  | 740446 |  | 83049 |  | 64223 |  | 887718