## 표지
자연표토복원공법 일위대가
(2006년도 하반기)
㈜ 현 우 그 린

## 적용기준-전체
자연표토복원공법 적용기준 및 공사비
(원/㎡당)
토 질 | 토양경도(mm) | 균열간격 (cm) | 경 사 | 평균 굴곡편차 | 적 용 기 준 |  | 설 계 표 시 | 공 사 비
[5 empty] | 시공두께(cm) | 안정화재종류
보통토사 | 25이하 | - | 1:2.0 이상 | - | SEED형 | - | SEED형 | 12174
|  |  | 1:1.9~1:1.5 |  | THK - 1 |  | 1cm | 18795
|  |  | 1:1.4 이하 |  |  | 천연섬유망 | 1cm (섬유망) | 21748
강마사 점성토 | 25~28 | - | 1:1.5 이상 | - | THK - 2 | 천연섬유NET | 2cm (섬유NET) | 34175
|  |  | 1:1.4 이하 |  | THK - 3 |  | 3cm (섬유NET) | 45842
리핑암 | 29이상 | - | 1:1.0 이상 | -
|  |  | 1:0.9 이하 |  |  | 기초철망 | 3cm (기초철망) | 52202
풍화암 | - | 1~10 | 1:1.0 이상 | 10 이상 |  | 천연섬유NET | 3cm (섬유NET) | 45842
|  |  | 1:0.9~1:0.7 | 10 미만 | THK - 4 | 기초철망 | 4cm (기초철망) | 64379
연,경암 | - | 10~30 | 1:0.7 이상 | 10 이상 | THK - 5 |  | 5cm (기초철망) | 76557
|  | 30 이상 | 1:0.6 이하 | 10 미만 | THK - 7 |  | 7cm (기초철망) | 100911

## 최종단가산출
공 종 | 규 격 | 수 량 | 단위 | 재 료 비 |  | 노 무 비 |  | 경 | 비 | 총 | 액 | 비 고
|  |  |  | 단 가 | 금 액 | 단 가 | 금 액 | 단 가 | 금 액 | 단 가 | 금 액
제 호표 자연표토복원공법 ( SEED형 ) - 10 M2 당 -
녹화기반토양 | 나무숲녹화용 | 55 | L | 840 | 46200 |  | 0 |  | 0 | 840 | 46200
입단형성제 | 표토구조형성 | 10 | G | 40 | 400 |  | 0 |  | 0 | 40 | 400
배합종자(표준형) | 나무숲녹화용 | 0.2 | KG | 170000 | 34000 |  | 0 |  | 0 | 170000 | 34000
작업반장 |  | 0.019 | 인 |  | 0 | 76122 | 1446 |  | 0 | 76122 | 1446
특별인부 |  | 0.037 | 인 |  | 0 | 72914 | 2697 |  | 0 | 72914 | 2697
보통인부 |  | 0.123 | 인 |  | 0 | 56822 | 6989 |  | 0 | 56822 | 6989
취부기 | 4.3 M3 | 0.072 | HR | 9883 | 711 | 13068 | 940 | 67568 | 4864 | 90519 | 6515
트럭크레인 | 5 TON | 0.072 | HR | 9883 | 711 | 14214 | 1023 | 11537 | 830 | 35634 | 2564
덤프트럭 | 6 TON | 0.072 | HR | 19829 | 1427 | 14214 | 1023 | 6008 | 432 | 40051 | 2882
물탱크 | 5,500 L | 0.362 | HR | 17459 | 6320 | 14214 | 5145 | 9690 | 3507 | 41363 | 14972
자흡식 펌프 | 100 MM | 0.072 | HR |  | 0 |  | 0 | 77 | 5 | 77 | 5
잡재료비 | 재료비의 3% | 1 | 식 |  | 2693 |  | 0 |  | 0 |  | 2693
기구손료 | 노무비의 2% | 1 | 식 |  | 385.26 |  | 0 |  | 0 |  | 385.26
소계 |  |  |  |  | 92847.26 |  | 19263 |  | 9638 |  | 121748.26
제 호표 자연표토복원공법 (THK - 1 CM) - 10 M2 당 -
녹화기반토양 | 나무숲녹화용 | 110 | L | 840 | 92400 |  | 0 |  | 0 | 840 | 92400
입단형성제 | 표토구조형성 | 20 | G | 40 | 800 |  | 0 |  | 0 | 40 | 800
배합종자(표준형) | 나무숲녹화용 | 0.2 | KG | 170000 | 34000 |  | 0 |  | 0 | 170000 | 34000
작업반장 |  | 0.025 | 인 |  | 0 | 76122 | 1903 |  | 0 | 76122 | 1903
특별인부 |  | 0.049 | 인 |  | 0 | 72914 | 3572 |  | 0 | 72914 | 3572
보통인부 |  | 0.145 | 인 |  | 0 | 56822 | 8239 |  | 0 | 56822 | 8239
취부기 | 4.3 M3 | 0.147 | HR | 9883 | 1452 | 13068 | 1920 | 67568 | 9932 | 90519 | 13304
트럭크레인 | 5 TON | 0.147 | HR | 9883 | 1452 | 14214 | 2089 | 11537 | 1695 | 35634 | 5236
덤프트럭 | 6 TON | 0.147 | HR | 19829 | 2914 | 14214 | 2089 | 6008 | 883 | 40051 | 5886
물탱크 | 5,500 L | 0.432 | HR | 17459 | 7542 | 14214 | 6140 | 9690 | 4186 | 41363 | 17868
자흡식 펌프 | 100 MM | 0.147 | HR |  | 0 |  | 0 | 77 | 11 | 77 | 11
잡재료비 | 재료비의 3% | 1 | 식 |  | 4216 | [5 empty] | 4216
기구손료 | 노무비의 2% | 1 | 식 |  | 519.04 | [5 empty] | 519.04
소계 |  |  |  |  | 145295.04 |  | 25952 |  | 16707 |  | 187954.04
제 호표 자연표토복원공법 (THK - 1 CM + 천연섬유망설치) - 10 M2 당 -
녹화기반토양 | 나무숲녹화용 | 110 | L | 840 | 92400 |  | 0 |  | 0 | 840 | 92400
입단형성제 | 표토구조형성 | 20 | G | 40 | 800 |  | 0 |  | 0 | 40 | 800
배합종자(표준형) | 나무숲녹화용 | 0.2 | KG | 170000 | 34000 |  | 0 |  | 0 | 170000 | 34000
작업반장 |  | 0.025 | 인 |  | 0 | 76122 | 1903 |  | 0 | 76122 | 1903
특별인부 |  | 0.049 | 인 |  | 0 | 72914 | 3572 |  | 0 | 72914 | 3572
보통인부 |  | 0.145 | 인 |  | 0 | 56822 | 8239 |  | 0 | 56822 | 8239
취부기 | 4.3 M3 | 0.147 | HR | 9883 | 1452 | 13068 | 1920 | 67568 | 9932 | 90519 | 13304
트럭크레인 | 5 TON | 0.147 | HR | 9883 | 1452 | 14214 | 2089 | 11537 | 1695 | 35634 | 5236
덤프트럭 | 6 TON | 0.147 | HR | 19829 | 2914 | 14214 | 2089 | 6008 | 883 | 40051 | 5886
물탱크 | 5,500 L | 0.432 | HR | 17459 | 7542 | 14214 | 6140 | 9690 | 4186 | 41363 | 17868
자흡식 펌프 | 100 MM | 0.147 | HR |  | 0 |  | 0 | 77 | 11 | 77 | 11
잡재료비 | 재료비의 3% | 1 | 식 |  | 4216 |  | 0 |  | 0 |  | 4216
기구손료 | 노무비의 2% | 1 | 식 |  | 481 |  | 0 |  | 0 |  | 481
천연섬유망설치 | φ 1 X 100 X 100 | 1 | 식 |  | 10918 |  | 18655 |  | 0 |  | 29573 | 10M2단가적용
소계 |  |  |  |  | 156175 |  | 44607 |  | 16707 |  | 217489
제 호표 자연표토복원공법 (THK - 2 CM + 천연섬유NET설치) - 10 M2 당 -
녹화기반토양 | 나무숲녹화용 | 220 | L | 840 | 184800 |  | 0 |  | 0 | 840 | 184800
입단형성제 | 표토구조형성 | 40 | G | 40 | 1600 |  | 0 |  | 0 | 40 | 1600
배합종자(표준형) | 나무숲녹화용 | 0.2 | KG | 170000 | 34000 |  | 0 |  | 0 | 170000 | 34000
작업반장 |  | 0.034 | 인 |  | 0 | 76122 | 2588 |  | 0 | 76122 | 2588
특별인부 |  | 0.067 | 인 |  | 0 | 72914 | 4885 |  | 0 | 72914 | 4885
보통인부 |  | 0.178 | 인 |  | 0 | 56822 | 10114 |  | 0 | 56822 | 10114
취부기 | 4.3 M3 | 0.203 | HR | 9883 | 2006 | 13068 | 2652 | 67568 | 13716 | 90519 | 18374
트럭크레인 | 5 TON | 0.203 | HR | 9883 | 2006 | 14214 | 2885 | 11537 | 2342 | 35634 | 7233
덤프트럭 | 6 TON | 0.203 | HR | 19829 | 4025 | 14214 | 2885 | 6008 | 1219 | 40051 | 8129
물탱크 | 5,500 L | 0.485 | HR | 17459 | 8467 | 14214 | 6893 | 9690 | 4699 | 41363 | 20059
자흡식 펌프 | 100 MM | 0.203 | HR |  | 0 |  | 0 | 77 | 15 | 77 | 15
잡재료비 | 재료비의 3% | 1 | 식 |  | 7107 | [5 empty] | 7107
기구손료 | 노무비의 2% | 1 | 식 |  | 609 | [5 empty] | 609
천연섬유NET설치 | φ 5 X 30 X 30 | 1 | 식 |  | 13390 |  | 28851 |  | 0 |  | 42241 | 10M2단가적용
소계 |  |  |  |  | 258010 |  | 61753 |  | 21991 |  | 341754
제 호표 자연표토복원공법 (THK - 3 CM + 천연섬유NET설치) - 10 M2 당 -
녹화기반토양 | 나무숲녹화용 | 330 | L | 840 | 277200 |  | 0 |  | 0 | 840 | 277200
입단형성제 | 표토구조형성 | 60 | G | 40 | 2400 |  | 0 |  | 0 | 40 | 2400
배합종자(표준형) | 나무숲녹화용 | 0.2 | KG | 170000 | 34000 |  | 0 |  | 0 | 170000 | 34000
작업반장 |  | 0.046 | 인 |  | 0 | 76122 | 3501 |  | 0 | 76122 | 3501
특별인부 |  | 0.091 | 인 |  | 0 | 72914 | 6635 |  | 0 | 72914 | 6635
보통인부 |  | 0.223 | 인 |  | 0 | 56822 | 12671 |  | 0 | 56822 | 12671
취부기 | 4.3 M3 | 0.277 | HR | 9883 | 2737 | 13068 | 3619 | 67568 | 18716 | 90519 | 25072
트럭크레인 | 5 TON | 0.277 | HR | 9883 | 2737 | 14214 | 3937 | 11537 | 3195 | 35634 | 9869
덤프트럭 | 6 TON | 0.277 | HR | 19829 | 5492 | 14214 | 3937 | 6008 | 1664 | 40051 | 11093
물탱크 | 5,500 L | 0.554 | HR | 17459 | 9672 | 14214 | 7874 | 9690 | 5368 | 41363 | 22914
자흡식 펌프 | 100 MM | 0.277 | HR |  | 0 |  | 0 | 77 | 21 | 77 | 21
잡재료비 | 재료비의 3% | 1 | 식 |  | 10027 |  | 0 |  | 0 |  | 10027
기구손료 | 노무비의 2% | 1 | 식 |  | 781 |  | 0 |  | 0 |  | 781
천연섬유NET설치 | φ 5 X 30 X 30 | 1 | 식 |  | 13390 |  | 28851 |  | 0 |  | 42241 | 10M2단가적용
소계 |  |  |  |  | 358436 |  | 71025 |  | 28964 |  | 458425
제 호표 자연표토복원공법 (THK - 3 CM + 철망설치) - 10 M2 당 -
녹화기반토양 | 나무숲녹화용 | 330 | L | 840 | 277200 |  | 0 |  | 0 | 840 | 277200
입단형성제 | 표토구조형성 | 60 | G | 40 | 2400 |  | 0 |  | 0 | 40 | 2400
배합종자(표준형) | 나무숲녹화용 | 0.2 | KG | 170000 | 34000 |  | 0 |  | 0 | 170000 | 34000
작업반장 |  | 0.046 | 인 |  | 0 | 76122 | 3501 |  | 0 | 76122 | 3501
특별인부 |  | 0.091 | 인 |  | 0 | 72914 | 6635 |  | 0 | 72914 | 6635
보통인부 |  | 0.223 | 인 |  | 0 | 56822 | 12671 |  | 0 | 56822 | 12671
취부기 | 4.3 M3 | 0.277 | HR | 9883 | 2737 | 13068 | 3619 | 67568 | 18716 | 90519 | 25072
트럭크레인 | 5 TON | 0.277 | HR | 9883 | 2737 | 14214 | 3937 | 11537 | 3195 | 35634 | 9869
덤프트럭 | 6 TON | 0.277 | HR | 19829 | 5492 | 14214 | 3937 | 6008 | 1664 | 40051 | 11093
물탱크 | 5,500 L | 0.554 | HR | 17459 | 9672 | 14214 | 7874 | 9690 | 5368 | 41363 | 22914
자흡식 펌프 | 100 MM | 0.277 | HR |  | 0 |  | 0 | 77 | 21 | 77 | 21
잡재료비 | 재료비의 3% | 1 | 식 |  | 10027 | [5 empty] | 10027
기구손료 | 노무비의 2% | 1 | 식 |  | 781 | [5 empty] | 781
철망설치 | #10 (32-23) X 58 | 1 | 식 |  | 49611.88 |  | 55344 |  | 888 |  | 105843.88 | 10M2단가적용
소계 |  |  |  |  | 394657.88 |  | 97518 |  | 29852 |  | 522027.88
제 호표 자연표토복원공법 (THK - 4 CM + 철망설치) - 10 M2 당 -
녹화기반토양 | 나무숲녹화용 | 440 | L | 840 | 369600 |  | 0 |  | 0 | 840 | 369600
입단형성제 | 표토구조형성 | 80 | G | 40 | 3200 |  | 0 |  | 0 | 40 | 3200
배합종자(표준형) | 나무숲녹화용 | 0.2 | KG | 170000 | 34000 |  | 0 |  | 0 | 170000 | 34000
작업반장 |  | 0.061 | 인 |  | 0 | 76122 | 4643 |  | 0 | 76122 | 4643
특별인부 |  | 0.121 | 인 |  | 0 | 72914 | 8822 |  | 0 | 72914 | 8822
보통인부 |  | 0.279 | 인 |  | 0 | 56822 | 15853 |  | 0 | 56822 | 15853
취부기 | 4.3 M3 | 0.369 | HR | 9883 | 3646 | 13068 | 4822 | 67568 | 24932 | 90519 | 33400
트럭크레인 | 5 TON | 0.369 | HR | 9883 | 3646 | 14214 | 5244 | 11537 | 4257 | 35634 | 13147
덤프트럭 | 6 TON | 0.369 | HR | 19829 | 7316 | 14214 | 5244 | 6008 | 2216 | 40051 | 14776
물탱크 | 5,500 L | 0.641 | HR | 17459 | 11191 | 14214 | 9111 | 9690 | 6211 | 41363 | 26513
자흡식 펌프 | 100 MM | 0.369 | HR |  | 0 |  | 0 | 77 | 28 | 77 | 28
잡재료비 | 재료비의 3% | 1 | 식 |  | 12977 | [5 empty] | 12977
기구손료 | 노무비의 2% | 1 | 식 |  | 996 | [5 empty] | 996
철망설치 | #10 (32-23) X 58 | 1 | 식 |  | 49611.88 |  | 55344 |  | 888 |  | 105843.88 | 10M2단가적용
소계 |  |  |  |  | 496183.88 |  | 109083 |  | 38532 |  | 643798.88
제 호표 자연표토복원공법 (THK - 5 CM + 철망설치) - 10 M2 당 -
녹화기반토양 | 나무숲녹화용 | 550 | L | 840 | 462000 |  | 0 |  | 0 | 840 | 462000
입단형성제 | 표토구조형성 | 100 | G | 40 | 4000 |  | 0 |  | 0 | 40 | 4000
배합종자(표준형) | 나무숲녹화용 | 0.2 | KG | 170000 | 34000 |  | 0 |  | 0 | 170000 | 34000
작업반장 |  | 0.076 | 인 |  | 0 | 76122 | 5785 |  | 0 | 76122 | 5785
특별인부 |  | 0.151 | 인 |  | 0 | 72914 | 11010 |  | 0 | 72914 | 11010
보통인부 |  | 0.335 | 인 |  | 0 | 56822 | 19035 |  | 0 | 56822 | 19035
취부기 | 4.3 M3 | 0.461 | HR | 9883 | 4556 | 13068 | 6024 | 67568 | 31148 | 90519 | 41728
트럭크레인 | 5 TON | 0.461 | HR | 9883 | 4556 | 14214 | 6552 | 11537 | 5318 | 35634 | 16426
덤프트럭 | 6 TON | 0.461 | HR | 19829 | 9141 | 14214 | 6552 | 6008 | 2769 | 40051 | 18462
물탱크 | 5,500 L | 0.728 | HR | 17459 | 12710 | 14214 | 10347 | 9690 | 7054 | 41363 | 30111
자흡식 펌프 | 100 MM | 0.461 | HR |  | 0 |  | 0 | 77 | 35 | 77 | 35
잡재료비 | 재료비의 3% | 1 | 식 |  | 15928 |  | 0 |  | 0 |  | 15928
기구손료 | 노무비의 2% | 1 | 식 |  | 1210 |  | 0 |  | 0 |  | 1210
철망설치 | #10 (32-23) X 58 | 1 | 식 |  | 49611.88 |  | 55344 |  | 888 |  | 105843.88 | 10M2단가적용
소계 |  |  |  |  | 597712.88 |  | 120649 |  | 47212 |  | 765573.88
제 호표 자연표토복원공법 (THK - 7 CM + 철망설치) - 10 M2 당 -
녹화기반토양 | 나무숲녹화용 | 770 | L | 840 | 646800 |  | 0 |  | 0 | 840 | 646800
입단형성제 | 표토구조형성 | 140 | G | 40 | 5600 |  | 0 |  | 0 | 40 | 5600
배합종자(표준형) | 나무숲녹화용 | 0.2 | KG | 170000 | 34000 |  | 0 |  | 0 | 170000 | 34000
작업반장 |  | 0.106 | 인 |  | 0 | 76122 | 8068 |  | 0 | 76122 | 8068
특별인부 |  | 0.211 | 인 |  | 0 | 72914 | 15384 |  | 0 | 72914 | 15384
보통인부 |  | 0.447 | 인 |  | 0 | 56822 | 25399 |  | 0 | 56822 | 25399
취부기 | 4.3 M3 | 0.645 | HR | 9883 | 6374 | 13068 | 8428 | 67568 | 43581 | 90519 | 58383
트럭크레인 | 5 TON | 0.645 | HR | 9883 | 6374 | 14214 | 9168 | 11537 | 7441 | 35634 | 22983
덤프트럭 | 6 TON | 0.645 | HR | 19829 | 12789 | 14214 | 9168 | 6008 | 3875 | 40051 | 25832
물탱크 | 5,500 L | 0.902 | HR | 17459 | 15748 | 14214 | 12821 | 9690 | 8740 | 41363 | 37309
자흡식 펌프 | 100 MM | 0.645 | HR |  | 0 |  | 0 | 77 | 49 | 77 | 49
잡재료비 | 재료비의 3% | 1 | 식 |  | 21830 | [5 empty] | 21830
기구손료 | 노무비의 2% | 1 | 식 |  | 1639 | [5 empty] | 1639
철망설치 | #10 (32-23) X 58 | 1 | 식 |  | 49611.88 |  | 55344 |  | 888 |  | 105843.88 | 10M2단가적용
소계 |  |  |  |  | 800765.88 |  | 143780 |  | 64574 |  | 1009119.88

## 단가산출근거
■ 단가 산출 근거
장비가격 | 취부기가격 : | 141221
| 환율 : $1= | 1022.99 |  |  | (2006년 1월 3일 고시)
| 취부기가격 : | 144470000 |  |  | 2006년
| 트럭탑재크레인(5TON) | 41399000 |  |  | 2006년
| 덤프트럭(6TON) | 16737000 |  |  | 2006년
| 물탱크(5,500L) | 38257000 |  |  | 2006년
| 자흡식펌프(100MM) | 230000 |  |  | 2006년
| 발전기(50KW) | 16360000 |  |  | 2006년
감가상각 | 취부기 | 4677 | 1e-07 |  | 2006년
| 트럭크레인 | 2787 | 1e-07 |  | 2006년
| 덤프트럭 | 3590 | 1e-07 |  | 2006년
| 물탱크 | 2533 | 1e-07 |  | 2006년
| 자흡식펌프 | 3375 | 1e-07 |  | 2006년
| 발전기 | 2860 | 1e-07 |  | 2006년
유류대 | 경유가격 | 1287 |  |  | 2006년
노무비 | 작업반장 | 76122 |  |  | 2006년 하반기
| 착암공 | 70899 |  |  | 2006년 하반기
| 특별인부 | 72914 |  |  | 2006년 하반기
| 보통인부 | 56822 |  |  | 2006년 하반기
| 기계운전사 | 62728 |  |  | 2006년 하반기
| 운반차기사 | 68230 |  |  | 2006년 하반기
■ 단가 산출 근거 (1시간 당)
1. 취 부 기 (4.3M3 , 80ps)
- 손비(경비) : 144,470,000원 * 4,677 * 0.0000001 = |  |  |  | 67568
- 재료비 : ① 경유 : 6.4L * 1,287원/L = 8,236원
② 잡품(20%) = 1,647원 소계 : |  |  |  | 9883
- 노무비(기계운전사) : 62,728 * 1/8 * 16/12 * 25/20 = |  |  |  | 13068
2. 트 럭 탑 재 크 레 인(5TON)
- 손비(경비) : 41,399,000원 * 2,787 * 0.0000001 = |  |  |  | 11537
- 재료비 : ① 경유 : 6.4L * 1,287원/L = 8,236원
② 잡품(20%) = 1,647원 소계 : |  |  |  | 9883
- 노무비(운반차운전사) : 68,230 * 1/8 * 16/12 * 25/20 = |  |  |  | 14214
3. 덤 프 트 럭(6 TON )
- 손비(경비) : 16,737,000원 * 3,590 * 0.0000001 = |  |  |  | 6008
- 재료비 : ① 경유 : 10.7L * 1,287원/L = 13,770원
② 잡품(44%) = 6,059원 소계 : |  |  |  | 19829
- 노무비(운반차운전사) : 68,230 * 1/8 * 16/12 * 25/20 = |  |  |  | 14214
4. 물 탱 크(5,500L)
- 손비(경비) : 38,257,000원 * 2,533 * 0.0000001 = |  |  |  | 9690
- 재료비 : ① 경유 : 10.2L * 1,287원/L = 13,127원
② 잡품(33%) = 4,332원 소계 : |  |  |  | 17459
- 노무비(운반차운전사) : 68,230 * 1/8 * 16/12 * 25/20 = |  |  |  | 14214
5. 자 흡 식 펌 프 (100MM)
- 손비(경비) : 230,000원 * 3,375 * 0.0000001 = |  |  |  | 77
6. 발 전 기 (50KW)
- 손비(경비) : 16,360,000원 * 2,860 * 0.0000001 = |  |  |  | 4678
- 재료비 : ① 경유 : 13.2L * 1,287원/L = 16,988원
② 잡품(20%) = 3,397원 소계 : |  |  |  | 20385
- 노무비(기계운전사) : 62,728 * 1/8 * 16/12 * 25/20 = |  |  |  | 13068

## 등재사항
■ 2006년도 공법 관련자료 등재사항
(단위 : 원)
분 류 | 세부항목 | 규 격 | 단위 | 등재가격 | 등재 페이지 |  |  | 비 고
[5 empty] | 물가자료(9월) | 물가정보(9월) | 거래가격(9월)
| 녹화기반토양 | 생태숲녹화용 | ℓ | 1000 | 299 | 273 | 302
|  | 나무숲녹화용 | ℓ | 840 | 299 | 273 | 302
|  | 풀숲녹화용 | ℓ | 100 | 299 | 273 | 302
| Hi-토 기반재 | 유기기반토양 | ℓ | 120 | 299 | 273 | 302
| 입단형성제 | 표토구조형성 | g | 40 | 299 | 273 | 302
| 배합종자 | 생태숲녹화용 | ㎏ | 300000 | 299 | 273 | 302
|  | 나무숲녹화용 | ㎏ | 170000 | 299 | 273 | 302
|  | 풀숲녹화용 | ㎏ | 25000 | 299 | 273 | 302
| Hi- 멀칭재 | 볏짚 L-30~50 | ℓ | 150 | 299 | 273 | 302
| Hi- 구성제 | 입체구성 | ㎏ | 15000 | 299 | 273 | 302
| Hi- 반응제 | 입체반응 | g | 70 | 299 | 273 | 302
| 천연섬유망 | ø1, 5~100 (JUTE-MESH) | ㎡ | 800 | 299 | 273 | 302
| 철망 | #10 (32-23) X 58 | ㎡ | 2970 | - | 82 | - | 체인링크철망,pvc피복철선
| 철선 | #8, PVC 코팅 | m | 130 | 341 | - | - | 휀스(1), 횡선
| 천연섬유NET | ø5 X 30 X 30 (COIR-NET) | ㎡ | 1000 | - | 268 | - | 법면녹화자재(3)
| 앵커핀 | ø16, L-300 | EA | 400 | 285 | - | - | 조경용net잔디,조경용앙카봉
| 착지핀 | ø16, L-200~300 | EA | 400 | 285 | - | - | 조경용net잔디,조경용착지핀
| 고정핀 | L-200~250 | EA | 200 | 285 | - | - | 법면녹화자재(3)
| 경유 |  | ℓ | 1287 |  | 1204 | -
일위대가 |  |  |  |  | 적산자료 | 적산정보 | 건설적산
323~325
품 셈 |  |  |  |  | 건설표준품셈 (건설연구사) | 건설공사표준품셈 (건설교통저널) | 건설신기술품셈 (한국건설신기술협회)
[5 empty] | 139~140 | 147~149 | 221~227

## 참고자료-안정화재
공 종 | 규 격 | 수 량 | 단위 | 재 료 비 |  | 노 무 비 |  | 경 | 비 | 총 | 액 | 비 고
|  |  |  | 단 가 | 금 액 | 단 가 | 금 액 | 단 가 | 금 액 | 단 가 | 금 액
제 호표 천연섬유망 설치공사 -10 M2당-
천연섬유망 | φ 1 X 100 X 100 | 12 | M2 | 800 | 9600 |  | 0 |  | 0 | 800 | 9600
고정핀 | L-200~250 | 5 | EA | 200 | 1000 |  | 0 |  | 0 | 200 | 1000
특별인부 |  | 0.1 | 인 |  | 0 | 72914 | 7291 |  | 0 | 72914 | 7291
보통인부 |  | 0.2 | 인 |  | 0 | 56822 | 11364 |  | 0 | 56822 | 11364
잡재료비 | 재료비의 3% | 1 | 식 |  | 318 |  |  |  | 0 |  | 318
소계 |  |  |  |  | 10918 |  | 18655 |  | 0 |  | 29573
제 호표 천연섬유NET 설치공사 -10 M2당-
천연섬유NET | φ 5 X 30 X 30 | 12 | M2 | 1000 | 12000 |  | 0 |  | 0 | 1000 | 12000
고정핀 | L-200~250 | 5 | EA | 200 | 1000 |  | 0 |  | 0 | 200 | 1000
작업반장 |  | 0.02 | 인 |  | 0 | 76122 | 1522 |  | 0 | 76122 | 1522
특별인부 |  | 0.18 | 인 |  | 0 | 72914 | 13124 |  | 0 | 72914 | 13124
보통인부 |  | 0.25 | 인 |  | 0 | 56822 | 14205 |  | 0 | 56822 | 14205
잡재료비 | 재료비의 3% | 1 | 식 |  | 390 |  | 0 |  | 0 |  | 390
소계 |  |  |  |  | 13390 |  | 28851 |  | 0 |  | 42241
제 호표 녹화기초공 (철망공) - 10 ㎡ 당 -
철망 | #10 (32-23) X 58 | 13 | M2 | 2970 | 38610 |  | 0 |  | 0 | 2970 | 38610
앵커핀 | ø16, L-300 | 2.3 | EA | 400 | 920 |  | 0 |  | 0 | 400 | 920
착지핀 | ø16, L-200~300 | 5 | EA | 400 | 2000 |  | 0 |  | 0 | 400 | 2000
철선 |  | 13 | M | 130 | 1690 |  | 0 |  | 0 | 130 | 1690
작업반장 |  | 0.05 | 인 |  | 0 | 76122 | 3806 |  | 0 | 76122 | 3806
착암공 |  | 0.12 | 인 |  | 0 | 70899 | 8507 |  | 0 | 70899 | 8507
특별인부 |  | 0.26 | 인 |  | 0 | 72914 | 18957 |  | 0 | 72914 | 18957
보통인부 |  | 0.38 | 인 |  | 0 | 56822 | 21592 |  | 0 | 56822 | 21592
발전기 | 50kW | 0.19 | HR | 20385 | 3873 | 13068 | 2482 | 4678 | 888 | 38131 | 7243
잡재료비 | 재료비의 3% | 1 | 식 |  | 1412 |  | 0 |  | 0 | 0 | 1412
기구손료 | 노무비의 2% | 1 | 식 |  | 1106.88 |  | 0 |  | 0 | 0 | 1106.88
소계 |  |  |  |  | 49611.88 |  | 55344 |  | 888 |  | 105843.88

## 참고자료-Hi-그린 공법만
공 종 | 규 격 | 수 량 | 단위 | 재 료 비 |  | 노 무 비 |  | 경 | 비 | 총 | 액 | 비 고
|  |  |  | 단 가 | 금 액 | 단 가 | 금 액 | 단 가 | 금 액 | 단 가 | 금 액
제 호표 자연표토복원공법 ( SEED형 ) - 10 M2 당 -
녹화기반토양 | 나무숲복원용 | 55 | L | 840 | 46200 |  | 0 |  | 0 | 840 | 46200
입단형성제 | 표토구조형성 | 10 | G | 40 | 400 |  | 0 |  | 0 | 40 | 400
배합종자(표준형) | 나무숲복원용 | 0.2 | KG | 170000 | 34000 |  | 0 |  | 0 | 170000 | 34000
작업반장 |  | 0.019 | 인 |  | 0 | 76122 | 1446 |  | 0 | 76122 | 1446
특별인부 |  | 0.037 | 인 |  | 0 | 72914 | 2697 |  | 0 | 72914 | 2697
보통인부 |  | 0.123 | 인 |  | 0 | 56822 | 6989 |  | 0 | 56822 | 6989
취부기 | 4.3 M3 | 0.072 | HR | 9883 | 711 | 13068 | 940 | 67568 | 4864 | 90519 | 6515
트럭크레인 | 5 TON | 0.072 | HR | 9883 | 711 | 14214 | 1023 | 11537 | 830 | 35634 | 2564
덤프트럭 | 6 TON | 0.072 | HR | 19829 | 1427 | 14214 | 1023 | 6008 | 432 | 40051 | 2882
물탱크 | 5,500 L | 0.362 | HR | 17459 | 6320 | 14214 | 5145 | 9690 | 3507 | 41363 | 14972
자흡식 펌프 | 100 MM | 0.072 | HR |  | 0 |  | 0 | 77 | 5 | 77 | 5
잡재료비 | 재료비의 3% | 1 | 식 |  | 2693 | [5 empty] | 2693
기구손료 | 노무비의 2% | 1 | 식 |  | 385.26 | [5 empty] | 385.26
소계 |  |  |  |  | 92847.26 |  | 19263 |  | 9638 |  | 121748.26
제 호표 자연표토복원공법 (THK - 1 CM) - 10 M2 당 -
녹화기반토양 | 나무숲복원용 | 110 | L | 840 | 92400 |  | 0 |  | 0 | 840 | 92400
입단형성제 | 표토구조형성 | 20 | G | 40 | 800 |  | 0 |  | 0 | 40 | 800
배합종자(표준형) | 나무숲복원용 | 0.2 | KG | 170000 | 34000 |  | 0 |  | 0 | 170000 | 34000
작업반장 |  | 0.025 | 인 |  | 0 | 76122 | 1903 |  | 0 | 76122 | 1903
특별인부 |  | 0.049 | 인 |  | 0 | 72914 | 3572 |  | 0 | 72914 | 3572
보통인부 |  | 0.145 | 인 |  | 0 | 56822 | 8239 |  | 0 | 56822 | 8239
취부기 | 4.3 M3 | 0.147 | HR | 9883 | 1452 | 13068 | 1920 | 67568 | 9932 | 90519 | 13304
트럭크레인 | 5 TON | 0.147 | HR | 9883 | 1452 | 14214 | 2089 | 11537 | 1695 | 35634 | 5236
덤프트럭 | 6 TON | 0.147 | HR | 19829 | 2914 | 14214 | 2089 | 6008 | 883 | 40051 | 5886
물탱크 | 5,500 L | 0.432 | HR | 17459 | 7542 | 14214 | 6140 | 9690 | 4186 | 41363 | 17868
자흡식 펌프 | 100 MM | 0.147 | HR |  | 0 |  | 0 | 77 | 11 | 77 | 11
잡재료비 | 재료비의 3% | 1 | 식 |  | 4216 | [5 empty] | 4216
기구손료 | 노무비의 2% | 1 | 식 |  | 519.04 | [5 empty] | 519.04
소계 |  |  |  |  | 145295.04 |  | 25952 |  | 16707 |  | 187954.04
제 호표 자연표토복원공법 (THK - 2 CM) - 10 M2 당 -
녹화기반토양 | 나무숲복원용 | 220 | L | 840 | 184800 |  | 0 |  | 0 | 840 | 184800
입단형성제 | 표토구조형성 | 40 | G | 40 | 1600 |  | 0 |  | 0 | 40 | 1600
배합종자(표준형) | 나무숲복원용 | 0.2 | KG | 170000 | 34000 |  | 0 |  | 0 | 170000 | 34000
작업반장 |  | 0.034 | 인 |  | 0 | 76122 | 2588 |  | 0 | 76122 | 2588
특별인부 |  | 0.067 | 인 |  | 0 | 72914 | 4885 |  | 0 | 72914 | 4885
보통인부 |  | 0.178 | 인 |  | 0 | 56822 | 10114 |  | 0 | 56822 | 10114
취부기 | 4.3 M3 | 0.203 | HR | 9883 | 2006 | 13068 | 2652 | 67568 | 13716 | 90519 | 18374
트럭크레인 | 5 TON | 0.203 | HR | 9883 | 2006 | 14214 | 2885 | 11537 | 2342 | 35634 | 7233
덤프트럭 | 6 TON | 0.203 | HR | 19829 | 4025 | 14214 | 2885 | 6008 | 1219 | 40051 | 8129
물탱크 | 5,500 L | 0.485 | HR | 17459 | 8467 | 14214 | 6893 | 9690 | 4699 | 41363 | 20059
자흡식 펌프 | 100 MM | 0.203 | HR |  | 0 |  | 0 | 77 | 15 | 77 | 15
잡재료비 | 재료비의 3% | 1 | 식 |  | 7107 | [5 empty] | 7107
기구손료 | 노무비의 2% | 1 | 식 |  | 609 | [5 empty] | 609
소계 |  |  |  |  | 244620 | 81.6726 | 32902 | 10.9852 | 21991 | 7.3423 | 299513
제 호표 자연표토복원공법 (THK - 3 CM) - 10 M2 당 -
녹화기반토양 | 나무숲복원용 | 330 | L | 840 | 277200 |  | 0 |  | 0 | 840 | 277200
입단형성제 | 표토구조형성 | 60 | G | 40 | 2400 |  | 0 |  | 0 | 40 | 2400
배합종자(표준형) | 나무숲복원용 | 0.2 | KG | 170000 | 34000 |  | 0 |  | 0 | 170000 | 34000
작업반장 |  | 0.046 | 인 |  | 0 | 76122 | 3501 |  | 0 | 76122 | 3501
특별인부 |  | 0.091 | 인 |  | 0 | 72914 | 6635 |  | 0 | 72914 | 6635
보통인부 |  | 0.223 | 인 |  | 0 | 56822 | 12671 |  | 0 | 56822 | 12671
취부기 | 4.3 M3 | 0.277 | HR | 9883 | 2737 | 13068 | 3619 | 67568 | 18716 | 90519 | 25072
트럭크레인 | 5 TON | 0.277 | HR | 9883 | 2737 | 14214 | 3937 | 11537 | 3195 | 35634 | 9869
덤프트럭 | 6 TON | 0.277 | HR | 19829 | 5492 | 14214 | 3937 | 6008 | 1664 | 40051 | 11093
물탱크 | 5,500 L | 0.554 | HR | 17459 | 9672 | 14214 | 7874 | 9690 | 5368 | 41363 | 22914
자흡식 펌프 | 100 MM | 0.277 | HR |  | 0 |  | 0 | 77 | 21 | 77 | 21
잡재료비 | 재료비의 3% | 1 | 식 |  | 10027 | [5 empty] | 10027
기구손료 | 노무비의 2% | 1 | 식 |  | 781 | [5 empty] | 781
소계 |  |  |  |  | 345046 |  | 42174 |  | 28964 |  | 416184
제 호표 자연표토복원공법 (THK - 4 CM) - 10 M2 당 -
녹화기반토양 | 나무숲복원용 | 440 | L | 840 | 369600 |  | 0 |  | 0 | 840 | 369600
입단형성제 | 표토구조형성 | 80 | G | 40 | 3200 |  | 0 |  | 0 | 40 | 3200
배합종자(표준형) | 나무숲복원용 | 0.2 | KG | 170000 | 34000 |  | 0 |  | 0 | 170000 | 34000
작업반장 |  | 0.061 | 인 |  | 0 | 76122 | 4643 |  | 0 | 76122 | 4643
특별인부 |  | 0.121 | 인 |  | 0 | 72914 | 8822 |  | 0 | 72914 | 8822
보통인부 |  | 0.279 | 인 |  | 0 | 56822 | 15853 |  | 0 | 56822 | 15853
취부기 | 4.3 M3 | 0.369 | HR | 9883 | 3646 | 13068 | 4822 | 67568 | 24932 | 90519 | 33400
트럭크레인 | 5 TON | 0.369 | HR | 9883 | 3646 | 14214 | 5244 | 11537 | 4257 | 35634 | 13147
덤프트럭 | 6 TON | 0.369 | HR | 19829 | 7316 | 14214 | 5244 | 6008 | 2216 | 40051 | 14776
물탱크 | 5,500 L | 0.641 | HR | 17459 | 11191 | 14214 | 9111 | 9690 | 6211 | 41363 | 26513
자흡식 펌프 | 100 MM | 0.369 | HR |  | 0 |  | 0 | 77 | 28 | 77 | 28
잡재료비 | 재료비의 3% | 1 | 식 |  | 12977 | [5 empty] | 12977
기구손료 | 노무비의 2% | 1 | 식 |  | 996 | [5 empty] | 996
소계 |  |  |  |  | 446572 |  | 53739 |  | 37644 |  | 537955
제 호표 자연표토복원공법 (THK - 5 CM) - 10 M2 당 -
녹화기반토양 | 나무숲복원용 | 550 | L | 840 | 462000 |  | 0 |  | 0 | 840 | 462000
입단형성제 | 표토구조형성 | 100 | G | 40 | 4000 |  | 0 |  | 0 | 40 | 4000
배합종자(표준형) | 나무숲복원용 | 0.2 | KG | 170000 | 34000 |  | 0 |  | 0 | 170000 | 34000
작업반장 |  | 0.076 | 인 |  | 0 | 76122 | 5785 |  | 0 | 76122 | 5785
특별인부 |  | 0.151 | 인 |  | 0 | 72914 | 11010 |  | 0 | 72914 | 11010
보통인부 |  | 0.335 | 인 |  | 0 | 56822 | 19035 |  | 0 | 56822 | 19035
취부기 | 4.3 M3 | 0.461 | HR | 9883 | 4556 | 13068 | 6024 | 67568 | 31148 | 90519 | 41728
트럭크레인 | 5 TON | 0.461 | HR | 9883 | 4556 | 14214 | 6552 | 11537 | 5318 | 35634 | 16426
덤프트럭 | 6 TON | 0.461 | HR | 19829 | 9141 | 14214 | 6552 | 6008 | 2769 | 40051 | 18462
물탱크 | 5,500 L | 0.728 | HR | 17459 | 12710 | 14214 | 10347 | 9690 | 7054 | 41363 | 30111
자흡식 펌프 | 100 MM | 0.461 | HR |  | 0 |  | 0 | 77 | 35 | 77 | 35
잡재료비 | 재료비의 3% | 1 | 식 |  | 15928 | [5 empty] | 15928
기구손료 | 노무비의 2% | 1 | 식 |  | 1210 | [5 empty] | 1210
소계 |  |  |  |  | 548101 |  | 65305 |  | 46324 |  | 659730
제 호표 자연표토복원공법 (THK - 7 CM) - 10 M2 당 -
녹화기반토양 | 나무숲복원용 | 770 | L | 840 | 646800 |  | 0 |  | 0 | 840 | 646800
입단형성제 | 표토구조형성 | 140 | G | 40 | 5600 |  | 0 |  | 0 | 40 | 5600
배합종자(표준형) | 나무숲복원용 | 0.2 | KG | 170000 | 34000 |  | 0 |  | 0 | 170000 | 34000
작업반장 |  | 0.106 | 인 |  | 0 | 76122 | 8068 |  | 0 | 76122 | 8068
특별인부 |  | 0.211 | 인 |  | 0 | 72914 | 15384 |  | 0 | 72914 | 15384
보통인부 |  | 0.447 | 인 |  | 0 | 56822 | 25399 |  | 0 | 56822 | 25399
취부기 | 4.3 M3 | 0.645 | HR | 9883 | 6374 | 13068 | 8428 | 67568 | 43581 | 90519 | 58383
트럭크레인 | 5 TON | 0.645 | HR | 9883 | 6374 | 14214 | 9168 | 11537 | 7441 | 35634 | 22983
덤프트럭 | 6 TON | 0.645 | HR | 19829 | 12789 | 14214 | 9168 | 6008 | 3875 | 40051 | 25832
물탱크 | 5,500 L | 0.902 | HR | 17459 | 15748 | 14214 | 12821 | 9690 | 8740 | 41363 | 37309
자흡식 펌프 | 100 MM | 0.645 | HR |  | 0 |  | 0 | 77 | 49 | 77 | 49
잡재료비 | 재료비의 3% | 1 | 식 |  | 21830 | [5 empty] | 21830
기구손료 | 노무비의 2% | 1 | 식 |  | 1639 | [5 empty] | 1639
소계 |  |  |  |  | 751154 |  | 88436 |  | 63686 |  | 903276