## 표지
자연표토복원공법 일위대가
(2008년도 상반기)
㈜ 현 우 그 린

## 적용기준-전체
자연표토복원공법 적용기준 및 공사비
(원/㎡당)
토 질 | 토양경도(mm) | 균열간격 (cm) | 경 사 | 평균 굴곡편차 | 적 용 기 준 |  | 설 계 표 시 | 공 사 비
[5 empty] | 시공두께(cm) | 안정화재종류
보통토사 | 25이하 | - | 1:2.0 이상 | - | SEED형 | - | SEED형 | 12379
|  |  | 1:1.9~1:1.5 |  | THK - 1 |  | 1cm | 19058
|  |  | 1:1.4 이하 |  |  | 천연섬유망 | 1cm (섬유망) | 22160
강마사 점성토 | 25~28 | - | 1:1.5 이상 | - | THK - 2 | 천연섬유NET | 2cm (섬유NET) | 34733
|  |  | 1:1.4 이하 |  | THK - 3 |  | 3cm (섬유NET) | 46479
리핑암 | 29이상 | - | 1:1.0 이상 | -
|  |  | 1:0.9 이하 |  |  | 기초철망 | 3cm (기초철망) | 53038
풍화암 | - | 1~10 | 1:1.0 이상 | 10 이상 |  | 천연섬유NET | 3cm (섬유NET) | 46479
|  |  | 1:0.9~1:0.7 | 10 미만 | THK - 4 | 기초철망 | 4cm (기초철망) | 65313
연,경암 | - | 10~30 | 1:0.7 이상 | 10 이상 | THK - 5 |  | 5cm (기초철망) | 77587
|  | 30 이상 | 1:0.6 이하 | 10 미만 | THK - 7 |  | 7cm (기초철망) | 102136

## 최종단가산출
공 종 | 규 격 | 수 량 | 단위 | 재 료 비 |  | 노 무 비 |  | 경 | 비 | 총 | 액 | 비 고
|  |  |  | 단 가 | 금 액 | 단 가 | 금 액 | 단 가 | 금 액 | 단 가 | 금 액
제 호표 자연표토복원공법 ( SEED형 ) - 10 M2 당 -
녹화기반토양 | 나무숲녹화용 | 55 | L | 840 | 46200 |  | 0 |  | 0 | 840 | 46200
입단형성제 | 표토구조형성 | 10 | G | 40 | 400 |  | 0 |  | 0 | 40 | 400
배합종자(표준형) | 나무숲녹화용 | 0.2 | KG | 170000 | 34000 |  | 0 |  | 0 | 170000 | 34000
작업반장 |  | 0.019 | 인 |  | 0 | 80830 | 1535 |  | 0 | 80830 | 1535
특별인부 |  | 0.037 | 인 |  | 0 | 80531 | 2979 |  | 0 | 80531 | 2979
보통인부 |  | 0.123 | 인 |  | 0 | 60547 | 7447 |  | 0 | 60547 | 7447
취부기 | 4.3 M3 | 0.072 | HR | 11127 | 801 | 13681 | 985 | 63069 | 4540 | 87877 | 6326
트럭크레인 | 5 TON | 0.072 | HR | 11127 | 801 | 14781 | 1064 | 11537 | 830 | 37445 | 2695
덤프트럭 | 6 TON | 0.072 | HR | 22325 | 1607 | 14781 | 1064 | 6008 | 432 | 43114 | 3103
물탱크 | 5,500 L | 0.362 | HR | 19656 | 7115 | 14781 | 5350 | 9690 | 3507 | 44127 | 15972
자흡식 펌프 | 100 MM | 0.072 | HR |  | 0 |  | 0 | 77 | 5 | 77 | 5
잡재료비 | 재료비의 3% | 1 | 식 |  | 2727 |  | 0 |  | 0 |  | 2727
기구손료 | 노무비의 2% | 1 | 식 |  | 408.48 |  | 0 |  | 0 |  | 408.48
소계 |  |  |  |  | 94059.48 |  | 20424 |  | 9314 |  | 123797.48
제 호표 자연표토복원공법 (THK - 1 CM) - 10 M2 당 -
녹화기반토양 | 나무숲녹화용 | 110 | L | 840 | 92400 |  | 0 |  | 0 | 840 | 92400
입단형성제 | 표토구조형성 | 20 | G | 40 | 800 |  | 0 |  | 0 | 40 | 800
배합종자(표준형) | 나무숲녹화용 | 0.2 | KG | 170000 | 34000 |  | 0 |  | 0 | 170000 | 34000
작업반장 |  | 0.025 | 인 |  | 0 | 80830 | 2020 |  | 0 | 80830 | 2020
특별인부 |  | 0.049 | 인 |  | 0 | 80531 | 3946 |  | 0 | 80531 | 3946
보통인부 |  | 0.145 | 인 |  | 0 | 60547 | 8779 |  | 0 | 60547 | 8779
취부기 | 4.3 M3 | 0.147 | HR | 11127 | 1635 | 13681 | 2011 | 63069 | 9271 | 87877 | 12917
트럭크레인 | 5 TON | 0.147 | HR | 11127 | 1635 | 14781 | 2172 | 11537 | 1695 | 37445 | 5502
덤프트럭 | 6 TON | 0.147 | HR | 22325 | 3281 | 14781 | 2172 | 6008 | 883 | 43114 | 6336
물탱크 | 5,500 L | 0.432 | HR | 19656 | 8491 | 14781 | 6385 | 9690 | 4186 | 44127 | 19062
자흡식 펌프 | 100 MM | 0.147 | HR |  | 0 |  | 0 | 77 | 11 | 77 | 11
잡재료비 | 재료비의 3% | 1 | 식 |  | 4267 | [5 empty] | 4267
기구손료 | 노무비의 2% | 1 | 식 |  | 549.7 | [5 empty] | 549.7
소계 |  |  |  |  | 147058.7 |  | 27485 |  | 16046 |  | 190589.7
제 호표 자연표토복원공법 (THK - 1 CM + 천연섬유망설치) - 10 M2 당 -
녹화기반토양 | 나무숲녹화용 | 110 | L | 840 | 92400 |  | 0 |  | 0 | 840 | 92400
입단형성제 | 표토구조형성 | 20 | G | 40 | 800 |  | 0 |  | 0 | 40 | 800
배합종자(표준형) | 나무숲녹화용 | 0.2 | KG | 170000 | 34000 |  | 0 |  | 0 | 170000 | 34000
작업반장 |  | 0.025 | 인 |  | 0 | 80830 | 2020 |  | 0 | 80830 | 2020
특별인부 |  | 0.049 | 인 |  | 0 | 80531 | 3946 |  | 0 | 80531 | 3946
보통인부 |  | 0.145 | 인 |  | 0 | 60547 | 8779 |  | 0 | 60547 | 8779
취부기 | 4.3 M3 | 0.147 | HR | 11127 | 1635 | 13681 | 2011 | 63069 | 9271 | 87877 | 12917
트럭크레인 | 5 TON | 0.147 | HR | 11127 | 1635 | 14781 | 2172 | 11537 | 1695 | 37445 | 5502
덤프트럭 | 6 TON | 0.147 | HR | 22325 | 3281 | 14781 | 2172 | 6008 | 883 | 43114 | 6336
물탱크 | 5,500 L | 0.432 | HR | 19656 | 8491 | 14781 | 6385 | 9690 | 4186 | 44127 | 19062
자흡식 펌프 | 100 MM | 0.147 | HR |  | 0 |  | 0 | 77 | 11 | 77 | 11
잡재료비 | 재료비의 3% | 1 | 식 |  | 4267 |  | 0 |  | 0 |  | 4267
기구손료 | 노무비의 2% | 1 | 식 |  | 481 |  | 0 |  | 0 |  | 481
천연섬유망설치 | φ 1 X 100 X 100 | 1 | 식 |  | 10918 |  | 20162 |  | 0 |  | 31080 | 10M2단가적용
소계 |  |  |  |  | 157908 |  | 47647 |  | 16046 |  | 221601
제 호표 자연표토복원공법 (THK - 2 CM + 천연섬유NET설치) - 10 M2 당 -
녹화기반토양 | 나무숲녹화용 | 220 | L | 840 | 184800 |  | 0 |  | 0 | 840 | 184800
입단형성제 | 표토구조형성 | 40 | G | 40 | 1600 |  | 0 |  | 0 | 40 | 1600
배합종자(표준형) | 나무숲녹화용 | 0.2 | KG | 170000 | 34000 |  | 0 |  | 0 | 170000 | 34000
작업반장 |  | 0.034 | 인 |  | 0 | 80830 | 2748 |  | 0 | 80830 | 2748
특별인부 |  | 0.067 | 인 |  | 0 | 80531 | 5395 |  | 0 | 80531 | 5395
보통인부 |  | 0.178 | 인 |  | 0 | 60547 | 10777 |  | 0 | 60547 | 10777
취부기 | 4.3 M3 | 0.203 | HR | 11127 | 2258 | 13681 | 2777 | 63069 | 12803 | 87877 | 17838
트럭크레인 | 5 TON | 0.203 | HR | 11127 | 2258 | 14781 | 3000 | 11537 | 2342 | 37445 | 7600
덤프트럭 | 6 TON | 0.203 | HR | 22325 | 4531 | 14781 | 3000 | 6008 | 1219 | 43114 | 8750
물탱크 | 5,500 L | 0.485 | HR | 19656 | 9533 | 14781 | 7168 | 9690 | 4699 | 44127 | 21400
자흡식 펌프 | 100 MM | 0.203 | HR |  | 0 |  | 0 | 77 | 15 | 77 | 15
잡재료비 | 재료비의 3% | 1 | 식 |  | 7169 | [5 empty] | 7169
기구손료 | 노무비의 2% | 1 | 식 |  | 609 | [5 empty] | 609
천연섬유NET설치 | φ 5 X 30 X 30 | 1 | 식 |  | 13390 |  | 31247 |  | 0 |  | 44637 | 10M2단가적용
소계 |  |  |  |  | 260148 |  | 66112 |  | 21078 |  | 347338
제 호표 자연표토복원공법 (THK - 3 CM + 천연섬유NET설치) - 10 M2 당 -
녹화기반토양 | 나무숲녹화용 | 330 | L | 840 | 277200 |  | 0 |  | 0 | 840 | 277200
입단형성제 | 표토구조형성 | 60 | G | 40 | 2400 |  | 0 |  | 0 | 40 | 2400
배합종자(표준형) | 나무숲녹화용 | 0.2 | KG | 170000 | 34000 |  | 0 |  | 0 | 170000 | 34000
작업반장 |  | 0.046 | 인 |  | 0 | 80830 | 3718 |  | 0 | 80830 | 3718
특별인부 |  | 0.091 | 인 |  | 0 | 80531 | 7328 |  | 0 | 80531 | 7328
보통인부 |  | 0.223 | 인 |  | 0 | 60547 | 13501 |  | 0 | 60547 | 13501
취부기 | 4.3 M3 | 0.277 | HR | 11127 | 3082 | 13681 | 3789 | 63069 | 17470 | 87877 | 24341
트럭크레인 | 5 TON | 0.277 | HR | 11127 | 3082 | 14781 | 4094 | 11537 | 3195 | 37445 | 10371
덤프트럭 | 6 TON | 0.277 | HR | 22325 | 6184 | 14781 | 4094 | 6008 | 1664 | 43114 | 11942
물탱크 | 5,500 L | 0.554 | HR | 19656 | 10889 | 14781 | 8188 | 9690 | 5368 | 44127 | 24445
자흡식 펌프 | 100 MM | 0.277 | HR |  | 0 |  | 0 | 77 | 21 | 77 | 21
잡재료비 | 재료비의 3% | 1 | 식 |  | 10105 |  | 0 |  | 0 |  | 10105
기구손료 | 노무비의 2% | 1 | 식 |  | 781 |  | 0 |  | 0 |  | 781
천연섬유NET설치 | φ 5 X 30 X 30 | 1 | 식 |  | 13390 |  | 31247 |  | 0 |  | 44637 | 10M2단가적용
소계 |  |  |  |  | 361113 |  | 75959 |  | 27718 |  | 464790
제 호표 자연표토복원공법 (THK - 3 CM + 철망설치) - 10 M2 당 -
녹화기반토양 | 나무숲녹화용 | 330 | L | 840 | 277200 |  | 0 |  | 0 | 840 | 277200
입단형성제 | 표토구조형성 | 60 | G | 40 | 2400 |  | 0 |  | 0 | 40 | 2400
배합종자(표준형) | 나무숲녹화용 | 0.2 | KG | 170000 | 34000 |  | 0 |  | 0 | 170000 | 34000
작업반장 |  | 0.046 | 인 |  | 0 | 80830 | 3718 |  | 0 | 80830 | 3718
특별인부 |  | 0.091 | 인 |  | 0 | 80531 | 7328 |  | 0 | 80531 | 7328
보통인부 |  | 0.223 | 인 |  | 0 | 60547 | 13501 |  | 0 | 60547 | 13501
취부기 | 4.3 M3 | 0.277 | HR | 11127 | 3082 | 13681 | 3789 | 63069 | 17470 | 87877 | 24341
트럭크레인 | 5 TON | 0.277 | HR | 11127 | 3082 | 14781 | 4094 | 11537 | 3195 | 37445 | 10371
덤프트럭 | 6 TON | 0.277 | HR | 22325 | 6184 | 14781 | 4094 | 6008 | 1664 | 43114 | 11942
물탱크 | 5,500 L | 0.554 | HR | 19656 | 10889 | 14781 | 8188 | 9690 | 5368 | 44127 | 24445
자흡식 펌프 | 100 MM | 0.277 | HR |  | 0 |  | 0 | 77 | 21 | 77 | 21
잡재료비 | 재료비의 3% | 1 | 식 |  | 10105 | [5 empty] | 10105
기구손료 | 노무비의 2% | 1 | 식 |  | 781 | [5 empty] | 781
철망설치 | #10 (32-23) X 58 | 1 | 식 |  | 50190.12 |  | 59156 |  | 888 |  | 110234.12 | 10M2단가적용
소계 |  |  |  |  | 397913.12 |  | 103868 |  | 28606 |  | 530387.12
제 호표 자연표토복원공법 (THK - 4 CM + 철망설치) - 10 M2 당 -
녹화기반토양 | 나무숲녹화용 | 440 | L | 840 | 369600 |  | 0 |  | 0 | 840 | 369600
입단형성제 | 표토구조형성 | 80 | G | 40 | 3200 |  | 0 |  | 0 | 40 | 3200
배합종자(표준형) | 나무숲녹화용 | 0.2 | KG | 170000 | 34000 |  | 0 |  | 0 | 170000 | 34000
작업반장 |  | 0.061 | 인 |  | 0 | 80830 | 4930 |  | 0 | 80830 | 4930
특별인부 |  | 0.121 | 인 |  | 0 | 80531 | 9744 |  | 0 | 80531 | 9744
보통인부 |  | 0.279 | 인 |  | 0 | 60547 | 16892 |  | 0 | 60547 | 16892
취부기 | 4.3 M3 | 0.369 | HR | 11127 | 4105 | 13681 | 5048 | 63069 | 23272 | 87877 | 32425
트럭크레인 | 5 TON | 0.369 | HR | 11127 | 4105 | 14781 | 5454 | 11537 | 4257 | 37445 | 13816
덤프트럭 | 6 TON | 0.369 | HR | 22325 | 8237 | 14781 | 5454 | 6008 | 2216 | 43114 | 15907
물탱크 | 5,500 L | 0.641 | HR | 19656 | 12599 | 14781 | 9474 | 9690 | 6211 | 44127 | 28284
자흡식 펌프 | 100 MM | 0.369 | HR |  | 0 |  | 0 | 77 | 28 | 77 | 28
잡재료비 | 재료비의 3% | 1 | 식 |  | 13075 | [5 empty] | 13075
기구손료 | 노무비의 2% | 1 | 식 |  | 996 | [5 empty] | 996
철망설치 | #10 (32-23) X 58 | 1 | 식 |  | 50190.12 |  | 59156 |  | 888 |  | 110234.12 | 10M2단가적용
소계 |  |  |  |  | 500107.12 |  | 116152 |  | 36872 |  | 653131.12
제 호표 자연표토복원공법 (THK - 5 CM + 철망설치) - 10 M2 당 -
녹화기반토양 | 나무숲녹화용 | 550 | L | 840 | 462000 |  | 0 |  | 0 | 840 | 462000
입단형성제 | 표토구조형성 | 100 | G | 40 | 4000 |  | 0 |  | 0 | 40 | 4000
배합종자(표준형) | 나무숲녹화용 | 0.2 | KG | 170000 | 34000 |  | 0 |  | 0 | 170000 | 34000
작업반장 |  | 0.076 | 인 |  | 0 | 80830 | 6143 |  | 0 | 80830 | 6143
특별인부 |  | 0.151 | 인 |  | 0 | 80531 | 12160 |  | 0 | 80531 | 12160
보통인부 |  | 0.335 | 인 |  | 0 | 60547 | 20283 |  | 0 | 60547 | 20283
취부기 | 4.3 M3 | 0.461 | HR | 11127 | 5129 | 13681 | 6306 | 63069 | 29074 | 87877 | 40509
트럭크레인 | 5 TON | 0.461 | HR | 11127 | 5129 | 14781 | 6814 | 11537 | 5318 | 37445 | 17261
덤프트럭 | 6 TON | 0.461 | HR | 22325 | 10291 | 14781 | 6814 | 6008 | 2769 | 43114 | 19874
물탱크 | 5,500 L | 0.728 | HR | 19656 | 14309 | 14781 | 10760 | 9690 | 7054 | 44127 | 32123
자흡식 펌프 | 100 MM | 0.461 | HR |  | 0 |  | 0 | 77 | 35 | 77 | 35
잡재료비 | 재료비의 3% | 1 | 식 |  | 16045 |  | 0 |  | 0 |  | 16045
기구손료 | 노무비의 2% | 1 | 식 |  | 1210 |  | 0 |  | 0 |  | 1210
철망설치 | #10 (32-23) X 58 | 1 | 식 |  | 50190.12 |  | 59156 |  | 888 |  | 110234.12 | 10M2단가적용
소계 |  |  |  |  | 602303.12 |  | 128436 |  | 45138 |  | 775877.12
제 호표 자연표토복원공법 (THK - 7 CM + 철망설치) - 10 M2 당 -
녹화기반토양 | 나무숲녹화용 | 770 | L | 840 | 646800 |  | 0 |  | 0 | 840 | 646800
입단형성제 | 표토구조형성 | 140 | G | 40 | 5600 |  | 0 |  | 0 | 40 | 5600
배합종자(표준형) | 나무숲녹화용 | 0.2 | KG | 170000 | 34000 |  | 0 |  | 0 | 170000 | 34000
작업반장 |  | 0.106 | 인 |  | 0 | 80830 | 8567 |  | 0 | 80830 | 8567
특별인부 |  | 0.211 | 인 |  | 0 | 80531 | 16992 |  | 0 | 80531 | 16992
보통인부 |  | 0.447 | 인 |  | 0 | 60547 | 27064 |  | 0 | 60547 | 27064
취부기 | 4.3 M3 | 0.645 | HR | 11127 | 7176 | 13681 | 8824 | 63069 | 40679 | 87877 | 56679
트럭크레인 | 5 TON | 0.645 | HR | 11127 | 7176 | 14781 | 9533 | 11537 | 7441 | 37445 | 24150
덤프트럭 | 6 TON | 0.645 | HR | 22325 | 14399 | 14781 | 9533 | 6008 | 3875 | 43114 | 27807
물탱크 | 5,500 L | 0.902 | HR | 19656 | 17729 | 14781 | 13332 | 9690 | 8740 | 44127 | 39801
자흡식 펌프 | 100 MM | 0.645 | HR |  | 0 |  | 0 | 77 | 49 | 77 | 49
잡재료비 | 재료비의 3% | 1 | 식 |  | 21986 | [5 empty] | 21986
기구손료 | 노무비의 2% | 1 | 식 |  | 1639 | [5 empty] | 1639
철망설치 | #10 (32-23) X 58 | 1 | 식 |  | 50190.12 |  | 59156 |  | 888 |  | 110234.12 | 10M2단가적용
소계 |  |  |  |  | 806695.12 |  | 153001 |  | 61672 |  | 1021368.12

## 단가산출근거
■ 단가 산출 근거
장비가격 | 취부기가격 : | 141221
| 환율 : $1= | 954.92 |  |  | (2008년 1월 1일 고시)
| 취부기가격 : | 134850000 |  |  | 2008년
| 트럭탑재크레인(5TON) | 41399000 |  |  | 2008년
| 덤프트럭(6TON) | 16737000 |  |  | 2008년
| 물탱크(5,500L) | 38257000 |  |  | 2008년
| 자흡식펌프(100MM) | 230000 |  |  | 2008년
| 발전기(50KW) | 16360000 |  |  | 2008년
감가상각 | 취부기 | 4677 | 1e-07 |  | 2008년
| 트럭크레인 | 2787 | 1e-07 |  | 2008년
| 덤프트럭 | 3590 | 1e-07 |  | 2008년
| 물탱크 | 2533 | 1e-07 |  | 2008년
| 자흡식펌프 | 3375 | 1e-07 |  | 2008년
| 발전기 | 2860 | 1e-07 |  | 2008년
유류대 | 경유가격 | 1449 |  |  | 2008년
노무비 | 작업반장 | 80830 |  |  | 2008년 상반기
| 착암공 | 71432 |  |  | 2008년 상반기
| 특별인부 | 80531 |  |  | 2008년 상반기
| 보통인부 | 60547 |  |  | 2008년 상반기
| 기계운전사 | 65671 |  |  | 2008년 상반기
| 운반차기사 | 70950 |  |  | 2008년 상반기
■ 단가 산출 근거 (1시간 당)
1. 취 부 기 (4.3M3 , 80ps)
- 손비(경비) : 134,850,000원 * 4,677 * 0.0000001 = |  |  |  | 63069
- 재료비 : ① 경유 : 6.4L * 1,449원/L = 9,273원
② 잡품(20%) = 1,854원 소계 : |  |  |  | 11127
- 노무비(기계운전사) : 65,671 * 1/8 * 16/12 * 25/20 = |  |  |  | 13681
2. 트 럭 탑 재 크 레 인(5TON)
- 손비(경비) : 41,399,000원 * 2,787 * 0.0000001 = |  |  |  | 11537
- 재료비 : ① 경유 : 6.4L * 1,449원/L = 9,273원
② 잡품(20%) = 1,854원 소계 : |  |  |  | 11127
- 노무비(운반차운전사) : 70,950 * 1/8 * 16/12 * 25/20 = |  |  |  | 14781
3. 덤 프 트 럭(6 TON )
- 손비(경비) : 16,737,000원 * 3,590 * 0.0000001 = |  |  |  | 6008
- 재료비 : ① 경유 : 10.7L * 1,449원/L = 15,504원
② 잡품(44%) = 6,821원 소계 : |  |  |  | 22325
- 노무비(운반차운전사) : 70,950 * 1/8 * 16/12 * 25/20 = |  |  |  | 14781
4. 물 탱 크(5,500L)
- 손비(경비) : 38,257,000원 * 2,533 * 0.0000001 = |  |  |  | 9690
- 재료비 : ① 경유 : 10.2L * 1,449원/L = 14,779원
② 잡품(33%) = 4,877원 소계 : |  |  |  | 19656
- 노무비(운반차운전사) : 70,950 * 1/8 * 16/12 * 25/20 = |  |  |  | 14781
5. 자 흡 식 펌 프 (100MM)
- 손비(경비) : 230,000원 * 3,375 * 0.0000001 = |  |  |  | 77
6. 발 전 기 (50KW)
- 손비(경비) : 16,360,000원 * 2,860 * 0.0000001 = |  |  |  | 4678
- 재료비 : ① 경유 : 13.2L * 1,449원/L = 19,126원
② 잡품(20%) = 3,825원 소계 : |  |  |  | 22951
- 노무비(기계운전사) : 65,671 * 1/8 * 16/12 * 25/20 = |  |  |  | 13681

## 등재사항
■ 2008년도 공법 관련자료 등재사항
(단위 : 원)
분 류 | 세부항목 | 규 격 | 단위 | 등재가격 | 등재 페이지 |  |  | 비 고
[5 empty] | 물가자료 | 물가정보(6월) | 거래가격(6월)
| 녹화기반토양 | 생태숲녹화용 | ℓ | 1000 |  | 323 | 306
|  | 나무숲녹화용 | ℓ | 840 |  | 323 | 306
| Hi-토 기반재 | 유기기반토양 | ℓ | 120 |  | 323 | 306
| 입단형성제 | 표토구조형성 | g | 40 |  | 323 | 306
| 배합종자 | 생태숲녹화용 | ㎏ | 300000 |  | 323 | 306
|  | 나무숲녹화용 | ㎏ | 170000 |  | 323 | 306
|  | 풀숲녹화용 | ㎏ | 25000 |  | 323 | 306
| Hi- 멀칭재 | 볏짚 L-30~50 | ℓ | 150 |  | 323 | 306
| Hi- 구성제 | 입체구성 | ㎏ | 15000 |  | 323 | 306
| Hi- 반응제 | 입체반응 | g | 70 |  | 323 | 306
| 천연섬유망 | ø1, 5~100 (JUTE-MESH) | ㎡ | 800 |  | 323 | 306
| 철망 | #10 (32-23) X 58 | ㎡ | 2970 |  | 80 | - | 체인링크철망,pvc피복철선
| 철선 | #8, PVC 코팅 | m | 130 |  | - | - | 휀스(2), 횡선
| 천연섬유NET | ø5 X 30 X 30 (COIR-NET) | ㎡ | 1000 |  | 284 | - | 법면녹화자재(3)
| 앵커핀 | ø16, L-300 | EA | 400 |  | - | - | 조경용net잔디,조경용앙카봉
| 착지핀 | ø16, L-200~300 | EA | 400 |  | - | - | 조경용net잔디,조경용착지핀
| 고정핀 | L-200~250 | EA | 200 |  | - | - | 법면녹화자재(3)
| 경유 |  | ℓ | 1299 |  | 1252 | -
일위대가 |  |  |  |  | 적산자료 | 적산정보 | 건설적산
309
품 셈 |  |  |  |  | 건설표준품셈 (건설연구사) | 건설공사표준품셈 (건설교통저널) | 건설신기술품셈 (한국건설신기술협회)
[6 empty] | 158-160 | 234-238

## 참고자료-안정화재
공 종 | 규 격 | 수 량 | 단위 | 재 료 비 |  | 노 무 비 |  | 경 | 비 | 총 | 액 | 비 고
|  |  |  | 단 가 | 금 액 | 단 가 | 금 액 | 단 가 | 금 액 | 단 가 | 금 액
제 호표 천연섬유망 설치공사 -10 M2당-
천연섬유망 | φ 1 X 100 X 100 | 12 | M2 | 800 | 9600 |  | 0 |  | 0 | 800 | 9600
고정핀 | L-200~250 | 5 | EA | 200 | 1000 |  | 0 |  | 0 | 200 | 1000
특별인부 |  | 0.1 | 인 |  | 0 | 80531 | 8053 |  | 0 | 80531 | 8053
보통인부 |  | 0.2 | 인 |  | 0 | 60547 | 12109 |  | 0 | 60547 | 12109
잡재료비 | 재료비의 3% | 1 | 식 |  | 318 |  |  |  | 0 |  | 318
소계 |  |  |  |  | 10918 |  | 20162 |  | 0 |  | 31080
제 호표 천연섬유NET 설치공사 -10 M2당-
천연섬유NET | φ 5 X 30 X 30 | 12 | M2 | 1000 | 12000 |  | 0 |  | 0 | 1000 | 12000
고정핀 | L-200~250 | 5 | EA | 200 | 1000 |  | 0 |  | 0 | 200 | 1000
작업반장 |  | 0.02 | 인 |  | 0 | 80830 | 1616 |  | 0 | 80830 | 1616
특별인부 |  | 0.18 | 인 |  | 0 | 80531 | 14495 |  | 0 | 80531 | 14495
보통인부 |  | 0.25 | 인 |  | 0 | 60547 | 15136 |  | 0 | 60547 | 15136
잡재료비 | 재료비의 3% | 1 | 식 |  | 390 |  | 0 |  | 0 |  | 390
소계 |  |  |  |  | 13390 |  | 31247 |  | 0 |  | 44637
제 호표 녹화기초공 (철망공) - 10 ㎡ 당 -
철망 | #10 (32-23) X 58 | 13 | M2 | 2970 | 38610 |  | 0 |  | 0 | 2970 | 38610
앵커핀 | ø16, L-300 | 2.3 | EA | 400 | 920 |  | 0 |  | 0 | 400 | 920
착지핀 | ø16, L-200~300 | 5 | EA | 400 | 2000 |  | 0 |  | 0 | 400 | 2000
철선 |  | 13 | M | 130 | 1690 |  | 0 |  | 0 | 130 | 1690
작업반장 |  | 0.05 | 인 |  | 0 | 80830 | 4041 |  | 0 | 80830 | 4041
착암공 |  | 0.12 | 인 |  | 0 | 71432 | 8571 |  | 0 | 71432 | 8571
특별인부 |  | 0.26 | 인 |  | 0 | 80531 | 20938 |  | 0 | 80531 | 20938
보통인부 |  | 0.38 | 인 |  | 0 | 60547 | 23007 |  | 0 | 60547 | 23007
발전기 | 50kW | 0.19 | HR | 22951 | 4360 | 13681 | 2599 | 4678 | 888 | 41310 | 7847
잡재료비 | 재료비의 3% | 1 | 식 |  | 1427 |  | 0 |  | 0 | 0 | 1427
기구손료 | 노무비의 2% | 1 | 식 |  | 1183.12 |  | 0 |  | 0 | 0 | 1183.12
소계 |  |  |  |  | 50190.12 |  | 59156 |  | 888 |  | 110234.12

## 참고자료-Hi-그린 공법만
공 종 | 규 격 | 수 량 | 단위 | 재 료 비 |  | 노 무 비 |  | 경 | 비 | 총 | 액 | 비 고
|  |  |  | 단 가 | 금 액 | 단 가 | 금 액 | 단 가 | 금 액 | 단 가 | 금 액
제 호표 자연표토복원공법 ( SEED형 ) - 10 M2 당 -
녹화기반토양 | 나무숲복원용 | 55 | L | 840 | 46200 |  | 0 |  | 0 | 840 | 46200
입단형성제 | 표토구조형성 | 10 | G | 40 | 400 |  | 0 |  | 0 | 40 | 400
배합종자(표준형) | 나무숲복원용 | 0.2 | KG | 170000 | 34000 |  | 0 |  | 0 | 170000 | 34000
작업반장 |  | 0.019 | 인 |  | 0 | 80830 | 1535 |  | 0 | 80830 | 1535
특별인부 |  | 0.037 | 인 |  | 0 | 80531 | 2979 |  | 0 | 80531 | 2979
보통인부 |  | 0.123 | 인 |  | 0 | 60547 | 7447 |  | 0 | 60547 | 7447
취부기 | 4.3 M3 | 0.072 | HR | 11127 | 801 | 13681 | 985 | 63069 | 4540 | 87877 | 6326
트럭크레인 | 5 TON | 0.072 | HR | 11127 | 801 | 14781 | 1064 | 11537 | 830 | 37445 | 2695
덤프트럭 | 6 TON | 0.072 | HR | 22325 | 1607 | 14781 | 1064 | 6008 | 432 | 43114 | 3103
물탱크 | 5,500 L | 0.362 | HR | 19656 | 7115 | 14781 | 5350 | 9690 | 3507 | 44127 | 15972
자흡식 펌프 | 100 MM | 0.072 | HR |  | 0 |  | 0 | 77 | 5 | 77 | 5
잡재료비 | 재료비의 3% | 1 | 식 |  | 2727 | [5 empty] | 2727
기구손료 | 노무비의 2% | 1 | 식 |  | 408.48 | [5 empty] | 408.48
소계 |  |  |  |  | 94059.48 |  | 20424 |  | 9314 |  | 123797.48
제 호표 자연표토복원공법 (THK - 1 CM) - 10 M2 당 -
녹화기반토양 | 나무숲복원용 | 110 | L | 840 | 92400 |  | 0 |  | 0 | 840 | 92400
입단형성제 | 표토구조형성 | 20 | G | 40 | 800 |  | 0 |  | 0 | 40 | 800
배합종자(표준형) | 나무숲복원용 | 0.2 | KG | 170000 | 34000 |  | 0 |  | 0 | 170000 | 34000
작업반장 |  | 0.025 | 인 |  | 0 | 80830 | 2020 |  | 0 | 80830 | 2020
특별인부 |  | 0.049 | 인 |  | 0 | 80531 | 3946 |  | 0 | 80531 | 3946
보통인부 |  | 0.145 | 인 |  | 0 | 60547 | 8779 |  | 0 | 60547 | 8779
취부기 | 4.3 M3 | 0.147 | HR | 11127 | 1635 | 13681 | 2011 | 63069 | 9271 | 87877 | 12917
트럭크레인 | 5 TON | 0.147 | HR | 11127 | 1635 | 14781 | 2172 | 11537 | 1695 | 37445 | 5502
덤프트럭 | 6 TON | 0.147 | HR | 22325 | 3281 | 14781 | 2172 | 6008 | 883 | 43114 | 6336
물탱크 | 5,500 L | 0.432 | HR | 19656 | 8491 | 14781 | 6385 | 9690 | 4186 | 44127 | 19062
자흡식 펌프 | 100 MM | 0.147 | HR |  | 0 |  | 0 | 77 | 11 | 77 | 11
잡재료비 | 재료비의 3% | 1 | 식 |  | 4267 | [5 empty] | 4267
기구손료 | 노무비의 2% | 1 | 식 |  | 549.7 | [5 empty] | 549.7
소계 |  |  |  |  | 147058.7 |  | 27485 |  | 16046 |  | 190589.7
제 호표 자연표토복원공법 (THK - 2 CM) - 10 M2 당 -
녹화기반토양 | 나무숲복원용 | 220 | L | 840 | 184800 |  | 0 |  | 0 | 840 | 184800
입단형성제 | 표토구조형성 | 40 | G | 40 | 1600 |  | 0 |  | 0 | 40 | 1600
배합종자(표준형) | 나무숲복원용 | 0.2 | KG | 170000 | 34000 |  | 0 |  | 0 | 170000 | 34000
작업반장 |  | 0.034 | 인 |  | 0 | 80830 | 2748 |  | 0 | 80830 | 2748
특별인부 |  | 0.067 | 인 |  | 0 | 80531 | 5395 |  | 0 | 80531 | 5395
보통인부 |  | 0.178 | 인 |  | 0 | 60547 | 10777 |  | 0 | 60547 | 10777
취부기 | 4.3 M3 | 0.203 | HR | 11127 | 2258 | 13681 | 2777 | 63069 | 12803 | 87877 | 17838
트럭크레인 | 5 TON | 0.203 | HR | 11127 | 2258 | 14781 | 3000 | 11537 | 2342 | 37445 | 7600
덤프트럭 | 6 TON | 0.203 | HR | 22325 | 4531 | 14781 | 3000 | 6008 | 1219 | 43114 | 8750
물탱크 | 5,500 L | 0.485 | HR | 19656 | 9533 | 14781 | 7168 | 9690 | 4699 | 44127 | 21400
자흡식 펌프 | 100 MM | 0.203 | HR |  | 0 |  | 0 | 77 | 15 | 77 | 15
잡재료비 | 재료비의 3% | 1 | 식 |  | 7169 | [5 empty] | 7169
기구손료 | 노무비의 2% | 1 | 식 |  | 609 | [5 empty] | 609
소계 |  |  |  |  | 246758 | 81.5187 | 34865 | 11.518 | 21078 | 6.9633 | 302701
제 호표 자연표토복원공법 (THK - 3 CM) - 10 M2 당 -
녹화기반토양 | 나무숲복원용 | 330 | L | 840 | 277200 |  | 0 |  | 0 | 840 | 277200
입단형성제 | 표토구조형성 | 60 | G | 40 | 2400 |  | 0 |  | 0 | 40 | 2400
배합종자(표준형) | 나무숲복원용 | 0.2 | KG | 170000 | 34000 |  | 0 |  | 0 | 170000 | 34000
작업반장 |  | 0.046 | 인 |  | 0 | 80830 | 3718 |  | 0 | 80830 | 3718
특별인부 |  | 0.091 | 인 |  | 0 | 80531 | 7328 |  | 0 | 80531 | 7328
보통인부 |  | 0.223 | 인 |  | 0 | 60547 | 13501 |  | 0 | 60547 | 13501
취부기 | 4.3 M3 | 0.277 | HR | 11127 | 3082 | 13681 | 3789 | 63069 | 17470 | 87877 | 24341
트럭크레인 | 5 TON | 0.277 | HR | 11127 | 3082 | 14781 | 4094 | 11537 | 3195 | 37445 | 10371
덤프트럭 | 6 TON | 0.277 | HR | 22325 | 6184 | 14781 | 4094 | 6008 | 1664 | 43114 | 11942
물탱크 | 5,500 L | 0.554 | HR | 19656 | 10889 | 14781 | 8188 | 9690 | 5368 | 44127 | 24445
자흡식 펌프 | 100 MM | 0.277 | HR |  | 0 |  | 0 | 77 | 21 | 77 | 21
잡재료비 | 재료비의 3% | 1 | 식 |  | 10105 | [5 empty] | 10105
기구손료 | 노무비의 2% | 1 | 식 |  | 781 | [5 empty] | 781
소계 |  |  |  |  | 347723 |  | 44712 |  | 27718 |  | 420153
제 호표 자연표토복원공법 (THK - 4 CM) - 10 M2 당 -
녹화기반토양 | 나무숲복원용 | 440 | L | 840 | 369600 |  | 0 |  | 0 | 840 | 369600
입단형성제 | 표토구조형성 | 80 | G | 40 | 3200 |  | 0 |  | 0 | 40 | 3200
배합종자(표준형) | 나무숲복원용 | 0.2 | KG | 170000 | 34000 |  | 0 |  | 0 | 170000 | 34000
작업반장 |  | 0.061 | 인 |  | 0 | 80830 | 4930 |  | 0 | 80830 | 4930
특별인부 |  | 0.121 | 인 |  | 0 | 80531 | 9744 |  | 0 | 80531 | 9744
보통인부 |  | 0.279 | 인 |  | 0 | 60547 | 16892 |  | 0 | 60547 | 16892
취부기 | 4.3 M3 | 0.369 | HR | 11127 | 4105 | 13681 | 5048 | 63069 | 23272 | 87877 | 32425
트럭크레인 | 5 TON | 0.369 | HR | 11127 | 4105 | 14781 | 5454 | 11537 | 4257 | 37445 | 13816
덤프트럭 | 6 TON | 0.369 | HR | 22325 | 8237 | 14781 | 5454 | 6008 | 2216 | 43114 | 15907
물탱크 | 5,500 L | 0.641 | HR | 19656 | 12599 | 14781 | 9474 | 9690 | 6211 | 44127 | 28284
자흡식 펌프 | 100 MM | 0.369 | HR |  | 0 |  | 0 | 77 | 28 | 77 | 28
잡재료비 | 재료비의 3% | 1 | 식 |  | 13075 | [5 empty] | 13075
기구손료 | 노무비의 2% | 1 | 식 |  | 996 | [5 empty] | 996
소계 |  |  |  |  | 449917 |  | 56996 |  | 35984 |  | 542897
제 호표 자연표토복원공법 (THK - 5 CM) - 10 M2 당 -
녹화기반토양 | 나무숲복원용 | 550 | L | 840 | 462000 |  | 0 |  | 0 | 840 | 462000
입단형성제 | 표토구조형성 | 100 | G | 40 | 4000 |  | 0 |  | 0 | 40 | 4000
배합종자(표준형) | 나무숲복원용 | 0.2 | KG | 170000 | 34000 |  | 0 |  | 0 | 170000 | 34000
작업반장 |  | 0.076 | 인 |  | 0 | 80830 | 6143 |  | 0 | 80830 | 6143
특별인부 |  | 0.151 | 인 |  | 0 | 80531 | 12160 |  | 0 | 80531 | 12160
보통인부 |  | 0.335 | 인 |  | 0 | 60547 | 20283 |  | 0 | 60547 | 20283
취부기 | 4.3 M3 | 0.461 | HR | 11127 | 5129 | 13681 | 6306 | 63069 | 29074 | 87877 | 40509
트럭크레인 | 5 TON | 0.461 | HR | 11127 | 5129 | 14781 | 6814 | 11537 | 5318 | 37445 | 17261
덤프트럭 | 6 TON | 0.461 | HR | 22325 | 10291 | 14781 | 6814 | 6008 | 2769 | 43114 | 19874
물탱크 | 5,500 L | 0.728 | HR | 19656 | 14309 | 14781 | 10760 | 9690 | 7054 | 44127 | 32123
자흡식 펌프 | 100 MM | 0.461 | HR |  | 0 |  | 0 | 77 | 35 | 77 | 35
잡재료비 | 재료비의 3% | 1 | 식 |  | 16045 | [5 empty] | 16045
기구손료 | 노무비의 2% | 1 | 식 |  | 1210 | [5 empty] | 1210
소계 |  |  |  |  | 552113 |  | 69280 |  | 44250 |  | 665643
제 호표 자연표토복원공법 (THK - 7 CM) - 10 M2 당 -
녹화기반토양 | 나무숲복원용 | 770 | L | 840 | 646800 |  | 0 |  | 0 | 840 | 646800
입단형성제 | 표토구조형성 | 140 | G | 40 | 5600 |  | 0 |  | 0 | 40 | 5600
배합종자(표준형) | 나무숲복원용 | 0.2 | KG | 170000 | 34000 |  | 0 |  | 0 | 170000 | 34000
작업반장 |  | 0.106 | 인 |  | 0 | 80830 | 8567 |  | 0 | 80830 | 8567
특별인부 |  | 0.211 | 인 |  | 0 | 80531 | 16992 |  | 0 | 80531 | 16992
보통인부 |  | 0.447 | 인 |  | 0 | 60547 | 27064 |  | 0 | 60547 | 27064
취부기 | 4.3 M3 | 0.645 | HR | 11127 | 7176 | 13681 | 8824 | 63069 | 40679 | 87877 | 56679
트럭크레인 | 5 TON | 0.645 | HR | 11127 | 7176 | 14781 | 9533 | 11537 | 7441 | 37445 | 24150
덤프트럭 | 6 TON | 0.645 | HR | 22325 | 14399 | 14781 | 9533 | 6008 | 3875 | 43114 | 27807
물탱크 | 5,500 L | 0.902 | HR | 19656 | 17729 | 14781 | 13332 | 9690 | 8740 | 44127 | 39801
자흡식 펌프 | 100 MM | 0.645 | HR |  | 0 |  | 0 | 77 | 49 | 77 | 49
잡재료비 | 재료비의 3% | 1 | 식 |  | 21986 | [5 empty] | 21986
기구손료 | 노무비의 2% | 1 | 식 |  | 1639 | [5 empty] | 1639
소계 |  |  |  |  | 756505 |  | 93845 |  | 60784 |  | 911134