## 표지
자연표토복원공법(생태복원용 SF-I) 일위대가
(2014년도 상반기)
㈜ 현 우 그 린

## SF-I적용기준
자연표토복원공법(SF-I) 적용기준 및 공사비
(원/㎡당)
토 질 | 토양경도(mm) | 균열간격 (cm) | 경 사 | 평균 굴곡편차 | 적 용 기 준 |  | 설 계 표 시 | 공 사 비
[5 empty] | 시공두께(cm) | 안정화재종류
보통토사 | 25이하 | - | 1:2.0 이상 | - | SEED형 | - | SEED형(0.5cm) | 10313.458
|  |  | 1:1.9~1:1.5 |  | THK - 1 |  | 1cm | 15946.732
|  |  | 1:1.4 이하 |  |  | 천연섬유망 | 1cm (섬유망) | 19745.1
[6 empty] | 천연섬유NET | 1cm (섬유NET) | 21443.4
강마사 점성토 | 25~28 | - | 1:1.5 이상 | - | THK - 2 |  | 2cm | 24824.3
[7 empty] | 2cm (섬유NET) | 30321
|  |  | 1:1.4 이하 |  | THK - 3 |  | 3cm | 34318
리핑암 | 29이상 | - | 1:1.0 이상 | - |  |  | 3cm (섬유NET) | 39814.7
|  |  | 1:0.9 이하 |  |  | 기초철망 | 3cm (기초철망) | 47328.1
풍화암 | - | 1~10 | 1:1.0 이상 | 10 이상 | THK - 4 | 천연섬유NET | 4cm (섬유NET) | 49925.4
|  |  | 1:0.9~1:0.7 | 10 미만 |  | 기초철망 | 4cm (기초철망) | 57438.8
연,경암 | - | 10~30 | 1:0.7 이상 | 10 이상 | THK - 5 |  | 5cm (기초철망) | 67549.1
|  | 30 이상 | 1:0.6 이하 | 10 미만 | THK - 7 |  | 7cm (기초철망) | 87770.8

## 브니엘임업발송 (hidden)
공 종 | 규 격 | 수 량 | 단위 | 재 료 비 |  | 노 무 비 |  | 경 | 비 | 총 | 액 | 비 고
|  |  |  | 단 가 | 금 액 | 단 가 | 금 액 | 단 가 | 금 액 | 단 가 | 금 액
제 호표 자연표토복원공법 SF-Ⅰ(THK - 0.5cm ) - 10 M2 당 -
녹화기반토양 | HI - 그린 l형 | 55 | L | 610 | 33550 | 0 | 0 | 0 | 0 | 610 | 33550
입단형성제 | 표토구조형성 | 10 | G | 40 | 400 | 0 | 0 | 0 | 0 | 40 | 400
배합종자 | 표준형 | 0.2 | KG | 100000 | 20000 | 0 | 0 | 0 | 0 | 100000 | 20000
작업반장 |  | 0.019 | 인 | 0 | 0 | 105826 | 2010 | 0 | 0 | 105826 | 2010
특별인부 |  | 0.037 | 인 | 0 | 0 | 102334 | 3786 | 0 | 0 | 102334 | 3786
보통인부 |  | 0.123 | 인 | 0 | 0 | 84166 | 10352 | 0 | 0 | 84166 | 10352
취부기 | 4.3 M3 | 0.072 | HR | 11166 | 803 | 18695 | 1346 | 71731 | 5164 | 101592 | 7313
트럭크레인 | 5 TON | 0.072 | HR | 8898 | 640 | 21911 | 1577 | 10362 | 746 | 41171 | 2963
덤프트럭 | 6 TON | 0.072 | HR | 16052 | 1155 | 21911 | 1577 | 6117 | 440 | 44080 | 3172
물탱크 | 5,500 L | 0.362 | HR | 17578 | 6363 | 21911 | 7931 | 7823 | 2831 | 47312 | 17125
자흡식 펌프 | 100 MM | 0.072 | HR | 0 | 0 | 0 | 0 | 77 | 5 | 77 | 5
잡재료비 | 재료비의 3% | 1 | 식 | 0 | 1887 | 0 | 0 | 0 | 0 | 0 | 1887
기구손료 | 노무비의 2% | 1 | 식 | 0 | 571.58 | 0 | 0 | 0 | 0 | 0 | 571.58
소계 |  |  |  |  | 65369.58 |  | 28579 |  | 9186 |  | 103134.58
제 호표 자연표토복원공법 SF-Ⅰ (THK - 1 CM) - 10 M2 당 -
녹화기반토양 | HI - 그린 l형 | 110 | L | 610 | 67100 |  | 0 |  | 0 | 610 | 67100
입단형성제 | 표토구조형성 | 20 | G | 40 | 800 |  | 0 |  | 0 | 40 | 800
배합종자 | 표준형 | 0.2 | KG | 100000 | 20000 |  | 0 |  | 0 | 100000 | 20000
작업반장 |  | 0.025 | 인 |  | 0 | 105826 | 2645 |  | 0 | 105826 | 2645
특별인부 |  | 0.049 | 인 |  | 0 | 102334 | 5014 |  | 0 | 102334 | 5014
보통인부 |  | 0.145 | 인 |  | 0 | 84166 | 12204 |  | 0 | 84166 | 12204
취부기 | 4.3 M3 | 0.147 | HR | 11166 | 1641 | 18695 | 2748 | 71731 | 10544 | 101592 | 14933
트럭크레인 | 5 TON | 0.147 | HR | 8898 | 1308 | 21911 | 3220 | 10362 | 1523 | 41171 | 6051
덤프트럭 | 6 TON | 0.147 | HR | 16052 | 2359 | 21911 | 3220 | 6117 | 899 | 44080 | 6478
물탱크 | 5,500 L | 0.432 | HR | 17578 | 7593 | 21911 | 9465 | 7823 | 3379 | 47312 | 20437
자흡식 펌프 | 100 MM | 0.147 | HR |  | 0 |  | 0 | 77 | 11 | 77 | 11
잡재료비 | 재료비의 3% | 1 | 식 |  | 3024 | [5 empty] | 3024
기구손료 | 노무비의 2% | 1 | 식 |  | 770.32 | [5 empty] | 770.32
소계 |  |  |  |  | 104595.32 |  | 38516 |  | 16356 |  | 159467.32
제 호표 자연표토복원공법 SF-Ⅰ (THK - 1 CM+섬유망) - 10 M2 당 -
녹화기반토양 | HI - 그린 l형 | 110 | L | 610 | 67100 |  | 0 |  | 0 | 610 | 67100
입단형성제 | 표토구조형성 | 20 | G | 40 | 800 |  | 0 |  | 0 | 40 | 800
배합종자 | 표준형 | 0.2 | KG | 100000 | 20000 |  | 0 |  | 0 | 100000 | 20000
작업반장 |  | 0.025 | 인 |  | 0 | 105826 | 2645 |  | 0 | 105826 | 2645
특별인부 |  | 0.049 | 인 |  | 0 | 102334 | 5014 |  | 0 | 102334 | 5014
보통인부 |  | 0.145 | 인 |  | 0 | 84166 | 12204 |  | 0 | 84166 | 12204
취부기 | 4.3 M3 | 0.147 | HR | 11166 | 1641 | 18695 | 2748 | 71731 | 10544 | 101592 | 14933
트럭크레인 | 5 TON | 0.147 | HR | 8898 | 1308 | 21911 | 3220 | 10362 | 1523 | 41171 | 6051
덤프트럭 | 6 TON | 0.147 | HR | 16052 | 2359 | 21911 | 3220 | 6117 | 899 | 44080 | 6478
물탱크 | 5,500 L | 0.432 | HR | 17578 | 7593 | 21911 | 9465 | 7823 | 3379 | 47312 | 20437
자흡식 펌프 | 100 MM | 0.147 | HR |  | 0 |  | 0 | 77 | 11 | 77 | 11
천연섬유망 | φ 1 X 100 X 100 | 12 | M2 |  | 10918 |  | 27066 |  | 0 | 37984 | 37984
잡재료비 | 재료비의 3% | 1 | 식 |  | 3351 | [5 empty] | 3351
기구손료 | 노무비의 2% | 1 | 식 |  | 1311 | [5 empty] | 1311
소계 |  |  |  |  | 116381 |  | 65582 |  | 16356 |  | 198319
제 호표 자연표토복원공법 SF-Ⅰ (THK - 1 CM+네트) - 10 M2 당 -
녹화기반토양 | HI - 그린 l형 | 110 | L | 610 | 67100 |  | 0 |  | 0 | 610 | 67100
입단형성제 | 표토구조형성 | 20 | G | 40 | 800 |  | 0 |  | 0 | 40 | 800
배합종자 | 표준형 | 0.2 | KG | 100000 | 20000 |  | 0 |  | 0 | 100000 | 20000
작업반장 |  | 0.025 | 인 |  | 0 | 105826 | 2645 |  | 0 | 105826 | 2645
특별인부 |  | 0.049 | 인 |  | 0 | 102334 | 5014 |  | 0 | 102334 | 5014
보통인부 |  | 0.145 | 인 |  | 0 | 84166 | 12204 |  | 0 | 84166 | 12204
취부기 | 4.3 M3 | 0.147 | HR | 11166 | 1641 | 18695 | 2748 | 71731 | 10544 | 101592 | 14933
트럭크레인 | 5 TON | 0.147 | HR | 8898 | 1308 | 21911 | 3220 | 10362 | 1523 | 41171 | 6051
덤프트럭 | 6 TON | 0.147 | HR | 16052 | 2359 | 21911 | 3220 | 6117 | 899 | 44080 | 6478
물탱크 | 5,500 L | 0.432 | HR | 17578 | 7593 | 21911 | 9465 | 7823 | 3379 | 47312 | 20437
자흡식 펌프 | 100 MM | 0.147 | HR |  | 0 |  | 0 | 77 | 11 | 77 | 11
천연섬유NET | φ 5 X 30 X 30 | 1 | 식 |  | 13390 |  | 41577 |  | 0 | 54967 | 54967
잡재료비 | 재료비의 3% | 1 | 식 |  | 3425 | [5 empty] | 3425
기구손료 | 노무비의 2% | 1 | 식 |  | 1601.86 | [5 empty] | 1601.86
소계 |  |  |  |  | 119217.86 |  | 80093 |  | 16356 |  | 215666.86
제 호표 자연표토복원공법 SF-Ⅰ (THK - 2 CM) - 10 M2 당 -
녹화기반토양 | HI - 그린 l형 | 220 | L | 610 | 134200 |  | 0 |  | 0 | 610 | 134200
입단형성제 | 표토구조형성 | 40 | G | 40 | 1600 |  | 0 |  | 0 | 40 | 1600
배합종자 | 표준형 | 0.2 | KG | 100000 | 20000 |  | 0 |  | 0 | 100000 | 20000
작업반장 |  | 0.034 | 인 |  | 0 | 105826 | 3598 |  | 0 | 105826 | 3598
특별인부 |  | 0.067 | 인 |  | 0 | 102334 | 6856 |  | 0 | 102334 | 6856
보통인부 |  | 0.178 | 인 |  | 0 | 84166 | 14981 |  | 0 | 84166 | 14981
취부기 | 4.3 M3 | 0.203 | HR | 11166 | 2266 | 18695 | 3795 | 71731 | 14561 | 101592 | 20622
트럭크레인 | 5 TON | 0.203 | HR | 8898 | 1806 | 21911 | 4447 | 10362 | 2103 | 41171 | 8356
덤프트럭 | 6 TON | 0.203 | HR | 16052 | 3258 | 21911 | 4447 | 6117 | 1241 | 44080 | 8946
물탱크 | 5,500 L | 0.485 | HR | 17578 | 8525 | 21911 | 10626 | 7823 | 3794 | 47312 | 22945
자흡식 펌프 | 100 MM | 0.203 | HR |  | 0 |  | 0 | 77 | 15 | 77 | 15
잡재료비 | 재료비의 3% | 1 | 식 |  | 5149 | [5 empty] | 5149
기구손료 | 노무비의 2% | 1 | 식 |  | 975 | [5 empty] | 975
소계 |  |  |  |  | 177779 |  | 48750 |  | 21714 |  | 248243
제 호표 자연표토복원공법 SF-Ⅰ (THK - 2 CM+네트) - 10 M2 당 -
녹화기반토양 | HI - 그린 l형 | 220 | L | 610 | 134200 |  |  |  |  | 610 | 134200
입단형성제 | 표토구조형성 | 40 | G | 40 | 1600 |  |  |  |  | 40 | 1600
배합종자 | 표준형 | 0.2 | KG | 100000 | 20000 |  |  |  |  | 100000 | 20000
작업반장 |  | 0.034 | 인 |  |  | 105826 | 3598 |  |  | 105826 | 3598
특별인부 |  | 0.067 | 인 |  |  | 102334 | 6856 |  |  | 102334 | 6856
보통인부 |  | 0.178 | 인 |  |  | 84166 | 14981 |  |  | 84166 | 14981
취부기 | 4.3 M3 | 0.203 | HR | 11166 | 2266 | 18695 | 3795 | 71731 | 14561 | 101592 | 20622
트럭크레인 | 5 TON | 0.203 | HR | 8898 | 1806 | 21911 | 4447 | 10362 | 2103 | 41171 | 8356
덤프트럭 | 6 TON | 0.203 | HR | 16052 | 3258 | 21911 | 4447 | 6117 | 1241 | 44080 | 8946
물탱크 | 5,500 L | 0.485 | HR | 17578 | 8525 | 21911 | 10626 | 7823 | 3794 | 47312 | 22945
자흡식 펌프 | 100 MM | 0.203 | HR |  | 0 |  |  | 77 | 15 | 77 | 15
천연섬유NET | φ 5 X 30 X 30 | 1 | 식 |  | 13390 |  | 41577 |  | 0 |  | 54967
잡재료비 | 재료비의 3% | 1 | 식 |  | 5551 | [5 empty] | 5551
기구손료 | 노무비의 2% | 1 | 식 |  | 1806 | [5 empty] | 1806
소계 |  |  |  |  | 192402 |  | 90327 |  | 21714 |  | 304443
제 호표 자연표토복원공법 SF-Ⅰ (THK - 3 CM ) - 10 M2 당 -
녹화기반토양 | HI - 그린 l형 | 330 | L | 610 | 201300 |  | 0 |  | 0 | 610 | 201300
입단형성제 | 표토구조형성 | 60 | G | 40 | 2400 |  | 0 |  | 0 | 40 | 2400
배합종자 | 표준형 | 0.2 | KG | 100000 | 20000 |  | 0 |  | 0 | 100000 | 20000
작업반장 |  | 0.046 | 인 |  | 0 | 105826 | 4867 |  | 0 | 105826 | 4867
특별인부 |  | 0.091 | 인 |  | 0 | 102334 | 9312 |  | 0 | 102334 | 9312
보통인부 |  | 0.223 | 인 |  | 0 | 84166 | 18769 |  | 0 | 84166 | 18769
취부기 | 4.3 M3 | 0.277 | HR | 11166 | 3092 | 18695 | 5178 | 71731 | 19869 | 101592 | 28139
트럭크레인 | 5 TON | 0.277 | HR | 8898 | 2464 | 21911 | 6069 | 10362 | 2870 | 41171 | 11403
덤프트럭 | 6 TON | 0.277 | HR | 16052 | 4446 | 21911 | 6069 | 6117 | 1694 | 44080 | 12209
물탱크 | 5,500 L | 0.554 | HR | 17578 | 9738 | 21911 | 12138 | 7823 | 4333 | 47312 | 26209
자흡식 펌프 | 100 MM | 0.277 | HR |  | 0 |  | 0 | 77 | 21 | 77 | 21
잡재료비 | 재료비의 3% | 1 | 식 |  | 7303 |  | 0 |  | 0 |  | 7303
기구손료 | 노무비의 2% | 1 | 식 |  | 1248 |  | 0 |  | 0 |  | 1248
소계 |  |  |  |  | 251991 |  | 62402 |  | 28787 |  | 343180
제 호표 자연표토복원공법 SF-Ⅰ (THK - 3 CM+네트 ) - 10 M2 당 -
녹화기반토양 | HI - 그린 l형 | 330 | L | 610 | 201300 |  | 0 |  | 0 | 610 | 201300
입단형성제 | 표토구조형성 | 60 | G | 40 | 2400 |  | 0 |  | 0 | 40 | 2400
배합종자 | 표준형 | 0.2 | KG | 50000 | 10000 |  | 0 |  | 0 | 50000 | 10000
작업반장 |  | 0.046 | 인 |  | 0 | 105826 | 4867 |  | 0 | 105826 | 4867
특별인부 |  | 0.091 | 인 |  | 0 | 102334 | 9312 |  | 0 | 102334 | 9312
보통인부 |  | 0.223 | 인 |  | 0 | 84166 | 18769 |  | 0 | 84166 | 18769
취부기 | 4.3 M3 | 0.277 | HR | 11166 | 3092 | 18695 | 5178 | 71731 | 19869 | 101592 | 28139
트럭크레인 | 5 TON | 0.277 | HR | 8898 | 2464 | 21911 | 6069 | 10362 | 2870 | 41171 | 11403
덤프트럭 | 6 TON | 0.277 | HR | 16052 | 4446 | 21911 | 6069 | 6117 | 1694 | 44080 | 12209
물탱크 | 5,500 L | 0.554 | HR | 17578 | 9738 | 21911 | 12138 | 7823 | 4333 | 47312 | 26209
자흡식 펌프 | 100 MM | 0.277 | HR |  | 0 |  | 0 | 77 | 21 | 77 | 21
천연섬유NET | φ 5 X 30 X 30 | 1 | 식 |  | 13390 |  | 41577 |  | 0 |  | 54967
잡재료비 | 재료비의 3% | 1 | 식 |  | 7404 |  | 0 |  | 0 |  | 7404
기구손료 | 노무비의 2% | 1 | 식 |  | 2079 |  | 0 |  | 0 |  | 2079
소계 |  |  |  |  | 256313 |  | 103979 |  | 28787 |  | 389079
제 호표 자연표토복원공법 SF-Ⅰ (THK - 3 CM+철망 ) - 10 M2 당 -
녹화기반토양 | HI - 그린 l형 | 330 | L | 610 | 201300 |  | 0 |  | 0 | 610 | 201300
입단형성제 | 표토구조형성 | 60 | G | 40 | 2400 |  | 0 |  | 0 | 40 | 2400
배합종자 | 표준형 | 0.2 | KG | 50000 | 10000 |  | 0 |  | 0 | 50000 | 10000
작업반장 |  | 0.046 | 인 |  | 0 | 105826 | 4867 |  | 0 | 105826 | 4867
특별인부 |  | 0.091 | 인 |  | 0 | 102334 | 9312 |  | 0 | 102334 | 9312
보통인부 |  | 0.223 | 인 |  | 0 | 84166 | 18769 |  | 0 | 84166 | 18769
취부기 | 4.3 M3 | 0.277 | HR | 11166 | 3092 | 18695 | 5178 | 71731 | 19869 | 101592 | 28139
트럭크레인 | 5 TON | 0.277 | HR | 8898 | 2464 | 21911 | 6069 | 10362 | 2870 | 41171 | 11403
덤프트럭 | 6 TON | 0.277 | HR | 16052 | 4446 | 21911 | 6069 | 6117 | 1694 | 44080 | 12209
물탱크 | 5,500 L | 0.554 | HR | 17578 | 9738 | 21911 | 12138 | 7823 | 4333 | 47312 | 26209
자흡식 펌프 | 100 MM | 0.277 | HR |  | 0 |  | 0 | 77 | 21 | 77 | 21
철망설치 | #10 (32-23) X 58 | 1 | 식 |  | 50344 |  | 79045 |  | 712 |  | 130101 | 10M2단가적용
잡재료비 | 재료비의 3% | 1 | 식 |  | 8513 |  | 0 |  | 0 |  | 8513
기구손료 | 노무비의 2% | 1 | 식 |  | 2828 |  | 0 |  | 0 |  | 2828
소계 |  |  |  |  | 295125 |  | 141447 |  | 29499 |  | 466071
제 호표 자연표토복원공법 SF-Ⅰ (THK - 4 CM + 천연섬유네트) - 10 M2 당 -
녹화기반토양 | HI - 그린 l형 | 440 | L | 610 | 268400 |  | 0 |  | 0 | 610 | 268400
입단형성제 | 표토구조형성 | 80 | G | 40 | 3200 |  | 0 |  | 0 | 40 | 3200
배합종자 | 표준형 | 0.2 | KG | 100000 | 20000 |  | 0 |  | 0 | 100000 | 20000
작업반장 |  | 0.061 | 인 |  | 0 | 105826 | 6455 |  | 0 | 105826 | 6455
특별인부 |  | 0.121 | 인 |  | 0 | 102334 | 12382 |  | 0 | 102334 | 12382
보통인부 |  | 0.279 | 인 |  | 0 | 84166 | 23482 |  | 0 | 84166 | 23482
취부기 | 4.3 M3 | 0.369 | HR | 11166 | 4120 | 18695 | 6898 | 71731 | 26468 | 101592 | 37486
트럭크레인 | 5 TON | 0.369 | HR | 8898 | 3283 | 21911 | 8085 | 10362 | 3823 | 41171 | 15191
덤프트럭 | 6 TON | 0.369 | HR | 16052 | 5923 | 21911 | 8085 | 6117 | 2257 | 44080 | 16265
물탱크 | 5,500 L | 0.641 | HR | 17578 | 11267 | 21911 | 14044 | 7823 | 5014 | 47312 | 30325
자흡식 펌프 | 100 MM | 0.369 | HR |  | 0 |  | 0 | 77 | 28 | 77 | 28
천연섬유NET | φ 5 X 30 X 30 | 1 | 식 |  | 13390 |  | 41577 |  | 0 |  | 54967
잡재료비 | 재료비의 3% | 1 | 식 |  | 9887 | [5 empty] | 9887
기구손료 | 노무비의 2% | 1 | 식 |  | 2420 | [5 empty] | 2420
소계 |  |  |  |  | 341890 |  | 121008 |  | 37590 |  | 500488
제 호표 자연표토복원공법 SF-Ⅰ (THK - 4 CM + 철망설치) - 10 M2 당 -
녹화기반토양 | HI - 그린 l형 | 440 | L | 610 | 268400 |  | 0 |  | 0 | 610 | 268400
입단형성제 | 표토구조형성 | 80 | G | 40 | 3200 |  | 0 |  | 0 | 40 | 3200
배합종자 | 표준형 | 0.2 | KG | 100000 | 20000 |  | 0 |  | 0 | 100000 | 20000
작업반장 |  | 0.061 | 인 |  | 0 | 105826 | 6455 |  | 0 | 105826 | 6455
특별인부 |  | 0.121 | 인 |  | 0 | 102334 | 12382 |  | 0 | 102334 | 12382
보통인부 |  | 0.279 | 인 |  | 0 | 84166 | 23482 |  | 0 | 84166 | 23482
취부기 | 4.3 M3 | 0.369 | HR | 11166 | 4120 | 18695 | 6898 | 71731 | 26468 | 101592 | 37486
트럭크레인 | 5 TON | 0.369 | HR | 8898 | 3283 | 21911 | 8085 | 10362 | 3823 | 41171 | 15191
덤프트럭 | 6 TON | 0.369 | HR | 16052 | 5923 | 21911 | 8085 | 6117 | 2257 | 44080 | 16265
물탱크 | 5,500 L | 0.641 | HR | 17578 | 11267 | 21911 | 14044 | 7823 | 5014 | 47312 | 30325
자흡식 펌프 | 100 MM | 0.369 | HR |  | 0 |  | 0 | 77 | 28 | 77 | 28
철망설치 | #10 (32-23) X 58 | 1 | 식 |  | 50344 |  | 79045 |  | 712 |  | 130101 | 10M2단가적용
잡재료비 | 재료비의 3% | 1 | 식 |  | 10996 | [5 empty] | 10996
기구손료 | 노무비의 2% | 1 | 식 |  | 3169 | [5 empty] | 3169
소계 |  |  |  |  | 380702 |  | 158476 |  | 38302 |  | 577480
제 호표 자연표토복원공법 SF-Ⅰ (THK - 5 CM + 철망설치) - 10 M2 당 -
녹화기반토양 | HI - 그린 l형 | 550 | L | 610 | 335500 |  | 0 |  | 0 | 610 | 335500
입단형성제 | 표토구조형성 | 100 | G | 40 | 4000 |  | 0 |  | 0 | 40 | 4000
배합종자 | 표준형 | 0.2 | KG | 100000 | 20000 |  | 0 |  | 0 | 100000 | 20000
작업반장 |  | 0.076 | 인 |  | 0 | 105826 | 8042 |  | 0 | 105826 | 8042
특별인부 |  | 0.151 | 인 |  | 0 | 102334 | 15452 |  | 0 | 102334 | 15452
보통인부 |  | 0.335 | 인 |  | 0 | 84166 | 28195 |  | 0 | 84166 | 28195
취부기 | 4.3 M3 | 0.461 | HR | 11166 | 5147 | 18695 | 8618 | 71731 | 33067 | 101592 | 46832
트럭크레인 | 5 TON | 0.461 | HR | 8898 | 4101 | 21911 | 10100 | 10362 | 4776 | 41171 | 18977
덤프트럭 | 6 TON | 0.461 | HR | 16052 | 7399 | 21911 | 10100 | 6117 | 2819 | 44080 | 20318
물탱크 | 5,500 L | 0.728 | HR | 17578 | 12796 | 21911 | 15951 | 7823 | 5695 | 47312 | 34442
자흡식 펌프 | 100 MM | 0.461 | HR |  | 0 |  | 0 | 77 | 35 | 77 | 35
철망설치 | #10 (32-23) X 58 | 1 | 식 |  | 50344 |  | 79045 |  | 712 |  | 130101 | 10M2단가적용
잡재료비 | 재료비의 3% | 1 | 식 |  | 13178 |  | 0 |  | 0 |  | 13178
기구손료 | 노무비의 2% | 1 | 식 |  | 3510 |  | 0 |  | 0 |  | 3510
소계 |  |  |  |  | 455975 |  | 175503 |  | 47104 |  | 678582
제 호표 자연표토복원공법 (THK - 7 CM + 철망설치) - 10 M2 당 -
녹화기반토양 | HI - 그린 l형 | 770 | L | 610 | 469700 |  | 0 |  | 0 | 610 | 469700
입단형성제 | 표토구조형성 | 140 | G | 40 | 5600 |  | 0 |  | 0 | 40 | 5600
배합종자(표준형) | HI - 그린 l형 | 0.2 | KG | 100000 | 20000 |  | 0 |  | 0 | 100000 | 20000
작업반장 |  | 0.106 | 인 |  | 0 | 105826 | 11217 |  | 0 | 105826 | 11217
특별인부 |  | 0.211 | 인 |  | 0 | 102334 | 21592 |  | 0 | 102334 | 21592
보통인부 |  | 0.447 | 인 |  | 0 | 84166 | 37622 |  | 0 | 84166 | 37622
취부기 | 4.3 M3 | 0.645 | HR | 11166 | 7202 | 18695 | 12058 | 71731 | 46266 | 101592 | 65526
트럭크레인 | 5 TON | 0.645 | HR | 8898 | 5739 | 21911 | 14132 | 10362 | 6683 | 41171 | 26554
덤프트럭 | 6 TON | 0.645 | HR | 16052 | 10353 | 21911 | 14132 | 6117 | 3945 | 44080 | 28430
물탱크 | 5,500 L | 0.902 | HR | 17578 | 15855 | 21911 | 19763 | 7823 | 7056 | 47312 | 42674
자흡식 펌프 | 100 MM | 0.645 | HR |  | 0 |  | 0 | 77 | 49 | 77 | 49
잡재료비 | 재료비의 3% | 1 | 식 |  | 16033 | [5 empty] | 16033
기구손료 | 노무비의 2% | 1 | 식 |  | 1639 | [5 empty] | 1639
철망설치 | #10 (32-23) X 58 | 1 | 식 |  | 50344 |  | 79045 |  | 712 |  | 130101 | 10M2단가적용
소계 |  |  |  |  | 602465 |  | 209561 |  | 64711 |  | 876737

## 최종단가산출
공 종 | 규 격 | 수 량 | 단위 | 재 료 비 |  | 노 무 비 |  | 경 | 비 | 총 | 액 | 비 고
|  |  |  | 단 가 | 금 액 | 단 가 | 금 액 | 단 가 | 금 액 | 단 가 | 금 액
제 호표 자연표토복원공법 SF-Ⅰ(THK - 0.5cm ) - 10 M2 당 -
녹화기반토양 | HI - 그린 l형 | 55 | L | 610 | 33550 | 0 | 0 | 0 | 0 | 610 | 33550
입단형성제 | 표토구조형성 | 10 | G | 40 | 400 | 0 | 0 | 0 | 0 | 40 | 400
배합종자 | 초본관목혼합형 | 0.2 | KG | 100000 | 20000 | 0 | 0 | 0 | 0 | 100000 | 20000
작업반장 |  | 0.019 | 인 | 0 | 0 | 105826 | 2010 | 0 | 0 | 105826 | 2010
특별인부 |  | 0.037 | 인 | 0 | 0 | 102334 | 3786 | 0 | 0 | 102334 | 3786
보통인부 |  | 0.123 | 인 | 0 | 0 | 84166 | 10352 | 0 | 0 | 84166 | 10352
취부기 | 4.3 M3 | 0.072 | HR | 11166 | 803 | 18695 | 1346 | 71731 | 5164 | 101592 | 7313
트럭크레인 | 5 TON | 0.072 | HR | 8898 | 640 | 21911 | 1577 | 10362 | 746 | 41171 | 2963
덤프트럭 | 6 TON | 0.072 | HR | 16052 | 1155 | 21911 | 1577 | 6117 | 440 | 44080 | 3172
물탱크 | 5,500 L | 0.362 | HR | 17578 | 6363 | 21911 | 7931 | 7823 | 2831 | 47312 | 17125
자흡식 펌프 | 100 MM | 0.072 | HR | 0 | 0 | 0 | 0 | 77 | 5 | 77 | 5
잡재료비 | 재료비의 3% | 1 | 식 | 0 | 1887 | 0 | 0 | 0 | 0 | 0 | 1887
공구손료 | 노무비의 2% | 1 | 식 | 0 | 571.58 | 0 | 0 | 0 | 0 | 0 | 571.58
소계 |  |  |  |  | 65369.58 |  | 28579 |  | 9186 |  | 103134.58
제 호표 자연표토복원공법 SF-Ⅰ (THK - 1 CM) - 10 M2 당 -
녹화기반토양 | HI - 그린 l형 | 110 | L | 610 | 67100 |  | 0 |  | 0 | 610 | 67100
입단형성제 | 표토구조형성 | 20 | G | 40 | 800 |  | 0 |  | 0 | 40 | 800
배합종자 | 초본관목혼합형 | 0.2 | KG | 100000 | 20000 |  | 0 |  | 0 | 100000 | 20000
작업반장 |  | 0.025 | 인 |  | 0 | 105826 | 2645 |  | 0 | 105826 | 2645
특별인부 |  | 0.049 | 인 |  | 0 | 102334 | 5014 |  | 0 | 102334 | 5014
보통인부 |  | 0.145 | 인 |  | 0 | 84166 | 12204 |  | 0 | 84166 | 12204
취부기 | 4.3 M3 | 0.147 | HR | 11166 | 1641 | 18695 | 2748 | 71731 | 10544 | 101592 | 14933
트럭크레인 | 5 TON | 0.147 | HR | 8898 | 1308 | 21911 | 3220 | 10362 | 1523 | 41171 | 6051
덤프트럭 | 6 TON | 0.147 | HR | 16052 | 2359 | 21911 | 3220 | 6117 | 899 | 44080 | 6478
물탱크 | 5,500 L | 0.432 | HR | 17578 | 7593 | 21911 | 9465 | 7823 | 3379 | 47312 | 20437
자흡식 펌프 | 100 MM | 0.147 | HR |  | 0 |  | 0 | 77 | 11 | 77 | 11
잡재료비 | 재료비의 3% | 1 | 식 |  | 3024 | [5 empty] | 3024
공구손료 | 노무비의 2% | 1 | 식 |  | 770.32 | [5 empty] | 770.32
소계 |  |  |  |  | 104595.32 |  | 38516 |  | 16356 |  | 159467.32
제 호표 자연표토복원공법 SF-Ⅰ (THK - 1 CM+섬유망) - 10 M2 당 -
녹화기반토양 | HI - 그린 l형 | 110 | L | 610 | 67100 |  | 0 |  | 0 | 610 | 67100
입단형성제 | 표토구조형성 | 20 | G | 40 | 800 |  | 0 |  | 0 | 40 | 800
배합종자 | 초본관목혼합형 | 0.2 | KG | 100000 | 20000 |  | 0 |  | 0 | 100000 | 20000
작업반장 |  | 0.025 | 인 |  | 0 | 105826 | 2645 |  | 0 | 105826 | 2645
특별인부 |  | 0.049 | 인 |  | 0 | 102334 | 5014 |  | 0 | 102334 | 5014
보통인부 |  | 0.145 | 인 |  | 0 | 84166 | 12204 |  | 0 | 84166 | 12204
취부기 | 4.3 M3 | 0.147 | HR | 11166 | 1641 | 18695 | 2748 | 71731 | 10544 | 101592 | 14933
트럭크레인 | 5 TON | 0.147 | HR | 8898 | 1308 | 21911 | 3220 | 10362 | 1523 | 41171 | 6051
덤프트럭 | 6 TON | 0.147 | HR | 16052 | 2359 | 21911 | 3220 | 6117 | 899 | 44080 | 6478
물탱크 | 5,500 L | 0.432 | HR | 17578 | 7593 | 21911 | 9465 | 7823 | 3379 | 47312 | 20437
자흡식 펌프 | 100 MM | 0.147 | HR |  | 0 |  | 0 | 77 | 11 | 77 | 11
잡재료비 | 재료비의 3% | 1 | 식 |  | 3024 | [5 empty] | 3024
공구손료 | 노무비의 2% | 1 | 식 |  | 770 | [5 empty] | 770
천연섬유망 | φ 1 X 100 X 100 | 12 | M2 |  | 10918 |  | 27066 |  | 0 |  | 37984
소계 |  |  |  |  | 115513 |  | 65582 |  | 16356 |  | 197451
제 호표 자연표토복원공법 SF-Ⅰ (THK - 1 CM+네트) - 10 M2 당 -
녹화기반토양 | HI - 그린 l형 | 110 | L | 610 | 67100 |  | 0 |  | 0 | 610 | 67100
입단형성제 | 표토구조형성 | 20 | G | 40 | 800 |  | 0 |  | 0 | 40 | 800
배합종자 | 초본관목혼합형 | 0.2 | KG | 100000 | 20000 |  | 0 |  | 0 | 100000 | 20000
작업반장 |  | 0.025 | 인 |  | 0 | 105826 | 2645 |  | 0 | 105826 | 2645
특별인부 |  | 0.049 | 인 |  | 0 | 102334 | 5014 |  | 0 | 102334 | 5014
보통인부 |  | 0.145 | 인 |  | 0 | 84166 | 12204 |  | 0 | 84166 | 12204
취부기 | 4.3 M3 | 0.147 | HR | 11166 | 1641 | 18695 | 2748 | 71731 | 10544 | 101592 | 14933
트럭크레인 | 5 TON | 0.147 | HR | 8898 | 1308 | 21911 | 3220 | 10362 | 1523 | 41171 | 6051
덤프트럭 | 6 TON | 0.147 | HR | 16052 | 2359 | 21911 | 3220 | 6117 | 899 | 44080 | 6478
물탱크 | 5,500 L | 0.432 | HR | 17578 | 7593 | 21911 | 9465 | 7823 | 3379 | 47312 | 20437
자흡식 펌프 | 100 MM | 0.147 | HR |  | 0 |  | 0 | 77 | 11 | 77 | 11
잡재료비 | 재료비의 3% | 1 | 식 |  | 3024 | [5 empty] | 3024
공구손료 | 노무비의 2% | 1 | 식 |  | 770 | [5 empty] | 770
천연섬유NET | φ 5 X 30 X 30 | 1 | 식 |  | 13390 |  | 41577 |  | 0 |  | 54967
소계 |  |  |  |  | 117985 |  | 80093 |  | 16356 |  | 214434
제 호표 자연표토복원공법 SF-Ⅰ (THK - 2 CM) - 10 M2 당 -
녹화기반토양 | HI - 그린 l형 | 220 | L | 610 | 134200 |  | 0 |  | 0 | 610 | 134200
입단형성제 | 표토구조형성 | 40 | G | 40 | 1600 |  | 0 |  | 0 | 40 | 1600
배합종자 | 초본관목혼합형 | 0.2 | KG | 100000 | 20000 |  | 0 |  | 0 | 100000 | 20000
작업반장 |  | 0.034 | 인 |  | 0 | 105826 | 3598 |  | 0 | 105826 | 3598
특별인부 |  | 0.067 | 인 |  | 0 | 102334 | 6856 |  | 0 | 102334 | 6856
보통인부 |  | 0.178 | 인 |  | 0 | 84166 | 14981 |  | 0 | 84166 | 14981
취부기 | 4.3 M3 | 0.203 | HR | 11166 | 2266 | 18695 | 3795 | 71731 | 14561 | 101592 | 20622
트럭크레인 | 5 TON | 0.203 | HR | 8898 | 1806 | 21911 | 4447 | 10362 | 2103 | 41171 | 8356
덤프트럭 | 6 TON | 0.203 | HR | 16052 | 3258 | 21911 | 4447 | 6117 | 1241 | 44080 | 8946
물탱크 | 5,500 L | 0.485 | HR | 17578 | 8525 | 21911 | 10626 | 7823 | 3794 | 47312 | 22945
자흡식 펌프 | 100 MM | 0.203 | HR |  | 0 |  | 0 | 77 | 15 | 77 | 15
잡재료비 | 재료비의 3% | 1 | 식 |  | 5149 | [5 empty] | 5149
공구손료 | 노무비의 2% | 1 | 식 |  | 975 | [5 empty] | 975
소계 |  |  |  |  | 177779 |  | 48750 |  | 21714 |  | 248243
제 호표 자연표토복원공법 SF-Ⅰ (THK - 2 CM+네트) - 10 M2 당 -
녹화기반토양 | HI - 그린 l형 | 220 | L | 610 | 134200 |  |  |  |  | 610 | 134200
입단형성제 | 표토구조형성 | 40 | G | 40 | 1600 |  |  |  |  | 40 | 1600
배합종자 | 초본관목혼합형 | 0.2 | KG | 100000 | 20000 |  |  |  |  | 100000 | 20000
작업반장 |  | 0.034 | 인 |  |  | 105826 | 3598 |  |  | 105826 | 3598
특별인부 |  | 0.067 | 인 |  |  | 102334 | 6856 |  |  | 102334 | 6856
보통인부 |  | 0.178 | 인 |  |  | 84166 | 14981 |  |  | 84166 | 14981
취부기 | 4.3 M3 | 0.203 | HR | 11166 | 2266 | 18695 | 3795 | 71731 | 14561 | 101592 | 20622
트럭크레인 | 5 TON | 0.203 | HR | 8898 | 1806 | 21911 | 4447 | 10362 | 2103 | 41171 | 8356
덤프트럭 | 6 TON | 0.203 | HR | 16052 | 3258 | 21911 | 4447 | 6117 | 1241 | 44080 | 8946
물탱크 | 5,500 L | 0.485 | HR | 17578 | 8525 | 21911 | 10626 | 7823 | 3794 | 47312 | 22945
자흡식 펌프 | 100 MM | 0.203 | HR |  | 0 |  |  | 77 | 15 | 77 | 15
잡재료비 | 재료비의 3% | 1 | 식 |  | 5149 | [5 empty] | 5149
공구손료 | 노무비의 2% | 1 | 식 |  | 975 | [5 empty] | 975
천연섬유NET | φ 5 X 30 X 30 | 1 | 식 |  | 13390 |  | 41577 |  | 0 |  | 54967
소계 |  |  |  |  | 191169 |  | 90327 |  | 21714 |  | 303210
제 호표 자연표토복원공법 SF-Ⅰ (THK - 3 CM ) - 10 M2 당 -
녹화기반토양 | HI - 그린 l형 | 330 | L | 610 | 201300 |  | 0 |  | 0 | 610 | 201300
입단형성제 | 표토구조형성 | 60 | G | 40 | 2400 |  | 0 |  | 0 | 40 | 2400
배합종자 | 초본관목혼합형 | 0.2 | KG | 100000 | 20000 |  | 0 |  | 0 | 100000 | 20000
작업반장 |  | 0.046 | 인 |  | 0 | 105826 | 4867 |  | 0 | 105826 | 4867
특별인부 |  | 0.091 | 인 |  | 0 | 102334 | 9312 |  | 0 | 102334 | 9312
보통인부 |  | 0.223 | 인 |  | 0 | 84166 | 18769 |  | 0 | 84166 | 18769
취부기 | 4.3 M3 | 0.277 | HR | 11166 | 3092 | 18695 | 5178 | 71731 | 19869 | 101592 | 28139
트럭크레인 | 5 TON | 0.277 | HR | 8898 | 2464 | 21911 | 6069 | 10362 | 2870 | 41171 | 11403
덤프트럭 | 6 TON | 0.277 | HR | 16052 | 4446 | 21911 | 6069 | 6117 | 1694 | 44080 | 12209
물탱크 | 5,500 L | 0.554 | HR | 17578 | 9738 | 21911 | 12138 | 7823 | 4333 | 47312 | 26209
자흡식 펌프 | 100 MM | 0.277 | HR |  | 0 |  | 0 | 77 | 21 | 77 | 21
잡재료비 | 재료비의 3% | 1 | 식 |  | 7303 |  | 0 |  | 0 |  | 7303
공구손료 | 노무비의 2% | 1 | 식 |  | 1248 |  | 0 |  | 0 |  | 1248
소계 |  |  |  |  | 251991 |  | 62402 |  | 28787 |  | 343180
제 호표 자연표토복원공법 SF-Ⅰ (THK - 3 CM+네트 ) - 10 M2 당 -
녹화기반토양 | HI - 그린 l형 | 330 | L | 610 | 201300 |  | 0 |  | 0 | 610 | 201300
입단형성제 | 표토구조형성 | 60 | G | 40 | 2400 |  | 0 |  | 0 | 40 | 2400
배합종자 | 초본관목혼합형 | 0.2 | KG | 100000 | 20000 |  | 0 |  | 0 | 100000 | 20000
작업반장 |  | 0.046 | 인 |  | 0 | 105826 | 4867 |  | 0 | 105826 | 4867
특별인부 |  | 0.091 | 인 |  | 0 | 102334 | 9312 |  | 0 | 102334 | 9312
보통인부 |  | 0.223 | 인 |  | 0 | 84166 | 18769 |  | 0 | 84166 | 18769
취부기 | 4.3 M3 | 0.277 | HR | 11166 | 3092 | 18695 | 5178 | 71731 | 19869 | 101592 | 28139
트럭크레인 | 5 TON | 0.277 | HR | 8898 | 2464 | 21911 | 6069 | 10362 | 2870 | 41171 | 11403
덤프트럭 | 6 TON | 0.277 | HR | 16052 | 4446 | 21911 | 6069 | 6117 | 1694 | 44080 | 12209
물탱크 | 5,500 L | 0.554 | HR | 17578 | 9738 | 21911 | 12138 | 7823 | 4333 | 47312 | 26209
자흡식 펌프 | 100 MM | 0.277 | HR |  | 0 |  | 0 | 77 | 21 | 77 | 21
잡재료비 | 재료비의 3% | 1 | 식 |  | 7303 |  | 0 |  | 0 |  | 7303
공구손료 | 노무비의 2% | 1 | 식 |  | 1248 |  | 0 |  | 0 |  | 1248
천연섬유NET | φ 5 X 30 X 30 | 1 | 식 |  | 13390 |  | 41577 |  | 0 |  | 54967
소계 |  |  |  |  | 265381 |  | 103979 |  | 28787 |  | 398147
제 호표 자연표토복원공법 SF-Ⅰ (THK - 3 CM+철망 ) - 10 M2 당 -
녹화기반토양 | HI - 그린 l형 | 330 | L | 610 | 201300 |  | 0 |  | 0 | 610 | 201300
입단형성제 | 표토구조형성 | 60 | G | 40 | 2400 |  | 0 |  | 0 | 40 | 2400
배합종자 | 초본관목혼합형 | 0.2 | KG | 100000 | 20000 |  | 0 |  | 0 | 100000 | 20000
작업반장 |  | 0.046 | 인 |  | 0 | 105826 | 4867 |  | 0 | 105826 | 4867
특별인부 |  | 0.091 | 인 |  | 0 | 102334 | 9312 |  | 0 | 102334 | 9312
보통인부 |  | 0.223 | 인 |  | 0 | 84166 | 18769 |  | 0 | 84166 | 18769
취부기 | 4.3 M3 | 0.277 | HR | 11166 | 3092 | 18695 | 5178 | 71731 | 19869 | 101592 | 28139
트럭크레인 | 5 TON | 0.277 | HR | 8898 | 2464 | 21911 | 6069 | 10362 | 2870 | 41171 | 11403
덤프트럭 | 6 TON | 0.277 | HR | 16052 | 4446 | 21911 | 6069 | 6117 | 1694 | 44080 | 12209
물탱크 | 5,500 L | 0.554 | HR | 17578 | 9738 | 21911 | 12138 | 7823 | 4333 | 47312 | 26209
자흡식 펌프 | 100 MM | 0.277 | HR |  | 0 |  | 0 | 77 | 21 | 77 | 21
잡재료비 | 재료비의 3% | 1 | 식 |  | 7303 |  | 0 |  | 0 |  | 7303
공구손료 | 노무비의 2% | 1 | 식 |  | 1248 |  | 0 |  | 0 |  | 1248
철망설치 | #10 (32-23) X 58 | 1 | 식 |  | 50344 |  | 79045 |  | 712 |  | 130101 | 10M2단가적용
소계 |  |  |  |  | 302335 |  | 141447 |  | 29499 |  | 473281
제 호표 자연표토복원공법 SF-Ⅰ (THK - 4 CM + 천연섬유네트) - 10 M2 당 -
녹화기반토양 | HI - 그린 l형 | 440 | L | 610 | 268400 |  | 0 |  | 0 | 610 | 268400
입단형성제 | 표토구조형성 | 80 | G | 40 | 3200 |  | 0 |  | 0 | 40 | 3200
배합종자 | 초본관목혼합형 | 0.2 | KG | 100000 | 20000 |  | 0 |  | 0 | 100000 | 20000
작업반장 |  | 0.061 | 인 |  | 0 | 105826 | 6455 |  | 0 | 105826 | 6455
특별인부 |  | 0.121 | 인 |  | 0 | 102334 | 12382 |  | 0 | 102334 | 12382
보통인부 |  | 0.279 | 인 |  | 0 | 84166 | 23482 |  | 0 | 84166 | 23482
취부기 | 4.3 M3 | 0.369 | HR | 11166 | 4120 | 18695 | 6898 | 71731 | 26468 | 101592 | 37486
트럭크레인 | 5 TON | 0.369 | HR | 8898 | 3283 | 21911 | 8085 | 10362 | 3823 | 41171 | 15191
덤프트럭 | 6 TON | 0.369 | HR | 16052 | 5923 | 21911 | 8085 | 6117 | 2257 | 44080 | 16265
물탱크 | 5,500 L | 0.641 | HR | 17578 | 11267 | 21911 | 14044 | 7823 | 5014 | 47312 | 30325
자흡식 펌프 | 100 MM | 0.369 | HR |  | 0 |  | 0 | 77 | 28 | 77 | 28
잡재료비 | 재료비의 3% | 1 | 식 |  | 9485 | [5 empty] | 9485
공구손료 | 노무비의 2% | 1 | 식 |  | 1588 | [5 empty] | 1588
천연섬유NET | φ 5 X 30 X 30 | 1 | 식 |  | 13390 |  | 41577 |  | 0 |  | 54967
소계 |  |  |  |  | 340656 |  | 121008 |  | 37590 |  | 499254
제 호표 자연표토복원공법 SF-Ⅰ (THK - 4 CM + 철망설치) - 10 M2 당 -
녹화기반토양 | HI - 그린 l형 | 440 | L | 610 | 268400 |  | 0 |  | 0 | 610 | 268400
입단형성제 | 표토구조형성 | 80 | G | 40 | 3200 |  | 0 |  | 0 | 40 | 3200
배합종자 | 초본관목혼합형 | 0.2 | KG | 100000 | 20000 |  | 0 |  | 0 | 100000 | 20000
작업반장 |  | 0.061 | 인 |  | 0 | 105826 | 6455 |  | 0 | 105826 | 6455
특별인부 |  | 0.121 | 인 |  | 0 | 102334 | 12382 |  | 0 | 102334 | 12382
보통인부 |  | 0.279 | 인 |  | 0 | 84166 | 23482 |  | 0 | 84166 | 23482
취부기 | 4.3 M3 | 0.369 | HR | 11166 | 4120 | 18695 | 6898 | 71731 | 26468 | 101592 | 37486
트럭크레인 | 5 TON | 0.369 | HR | 8898 | 3283 | 21911 | 8085 | 10362 | 3823 | 41171 | 15191
덤프트럭 | 6 TON | 0.369 | HR | 16052 | 5923 | 21911 | 8085 | 6117 | 2257 | 44080 | 16265
물탱크 | 5,500 L | 0.641 | HR | 17578 | 11267 | 21911 | 14044 | 7823 | 5014 | 47312 | 30325
자흡식 펌프 | 100 MM | 0.369 | HR |  | 0 |  | 0 | 77 | 28 | 77 | 28
잡재료비 | 재료비의 3% | 1 | 식 |  | 9485 | [5 empty] | 9485
공구손료 | 노무비의 2% | 1 | 식 |  | 1588 | [5 empty] | 1588
철망설치 | #10 (32-23) X 58 | 1 | 식 |  | 50344 |  | 79045 |  | 712 |  | 130101 | 10M2단가적용
소계 |  |  |  |  | 377610 |  | 158476 |  | 38302 |  | 574388
제 호표 자연표토복원공법 SF-Ⅰ (THK - 5 CM) - 10 M2 당 -
녹화기반토양 | HI - 그린 l형 | 550 | L | 610 | 335500 |  | 0 |  | 0 | 610 | 335500
입단형성제 | 표토구조형성 | 100 | G | 40 | 4000 |  | 0 |  | 0 | 40 | 4000
배합종자 | 초본관목혼합형 | 0.2 | KG | 100000 | 20000 |  | 0 |  | 0 | 100000 | 20000
작업반장 |  | 0.076 | 인 |  | 0 | 105826 | 8042 |  | 0 | 105826 | 8042
특별인부 |  | 0.151 | 인 |  | 0 | 102334 | 15452 |  | 0 | 102334 | 15452
보통인부 |  | 0.335 | 인 |  | 0 | 84166 | 28195 |  | 0 | 84166 | 28195
취부기 | 4.3 M3 | 0.461 | HR | 11166 | 5147 | 18695 | 8618 | 71731 | 33067 | 101592 | 46832
트럭크레인 | 5 TON | 0.461 | HR | 8898 | 4101 | 21911 | 10100 | 10362 | 4776 | 41171 | 18977
덤프트럭 | 6 TON | 0.461 | HR | 16052 | 7399 | 21911 | 10100 | 6117 | 2819 | 44080 | 20318
물탱크 | 5,500 L | 0.728 | HR | 17578 | 12796 | 21911 | 15951 | 7823 | 5695 | 47312 | 34442
자흡식 펌프 | 100 MM | 0.461 | HR |  | 0 |  | 0 | 77 | 35 | 77 | 35
잡재료비 | 재료비의 3% | 1 | 식 |  | 11668 |  | 0 |  | 0 |  | 11668
공구손료 | 노무비의 2% | 1 | 식 |  | 1929 |  | 0 |  | 0 |  | 1929
소계 |  |  |  |  | 402540 |  | 96458 |  | 46392 |  | 545390
제 호표 자연표토복원공법 SF-Ⅰ (THK - 5 CM + 천연섬유네트) - 10 M2 당 -
녹화기반토양 | HI - 그린 l형 | 550 | L | 610 | 335500 |  | 0 |  | 0 | 610 | 335500
입단형성제 | 표토구조형성 | 100 | G | 40 | 4000 |  | 0 |  | 0 | 40 | 4000
배합종자 | 초본관목혼합형 | 0.2 | KG | 100000 | 20000 |  | 0 |  | 0 | 100000 | 20000
작업반장 |  | 0.076 | 인 |  | 0 | 105826 | 8042 |  | 0 | 105826 | 8042
특별인부 |  | 0.151 | 인 |  | 0 | 102334 | 15452 |  | 0 | 102334 | 15452
보통인부 |  | 0.335 | 인 |  | 0 | 84166 | 28195 |  | 0 | 84166 | 28195
취부기 | 4.3 M3 | 0.461 | HR | 11166 | 5147 | 18695 | 8618 | 71731 | 33067 | 101592 | 46832
트럭크레인 | 5 TON | 0.461 | HR | 8898 | 4101 | 21911 | 10100 | 10362 | 4776 | 41171 | 18977
덤프트럭 | 6 TON | 0.461 | HR | 16052 | 7399 | 21911 | 10100 | 6117 | 2819 | 44080 | 20318
물탱크 | 5,500 L | 0.728 | HR | 17578 | 12796 | 21911 | 15951 | 7823 | 5695 | 47312 | 34442
자흡식 펌프 | 100 MM | 0.461 | HR |  | 0 |  | 0 | 77 | 35 | 77 | 35
잡재료비 | 재료비의 3% | 1 | 식 |  | 11668 |  | 0 |  | 0 |  | 11668
공구손료 | 노무비의 2% | 1 | 식 |  | 1929 |  | 0 |  | 0 |  | 1929
천연섬유NET | φ 5 X 30 X 30 | 1 | 식 |  | 13390 |  | 41577 |  | 0 |  | 54967
소계 |  |  |  |  | 415930 |  | 138035 |  | 46392 |  | 600357
제 호표 자연표토복원공법 SF-Ⅰ (THK - 5 CM + 철망설치) - 10 M2 당 -
녹화기반토양 | HI - 그린 l형 | 550 | L | 610 | 335500 |  | 0 |  | 0 | 610 | 335500
입단형성제 | 표토구조형성 | 100 | G | 40 | 4000 |  | 0 |  | 0 | 40 | 4000
배합종자 | 초본관목혼합형 | 0.2 | KG | 100000 | 20000 |  | 0 |  | 0 | 100000 | 20000
작업반장 |  | 0.076 | 인 |  | 0 | 105826 | 8042 |  | 0 | 105826 | 8042
특별인부 |  | 0.151 | 인 |  | 0 | 102334 | 15452 |  | 0 | 102334 | 15452
보통인부 |  | 0.335 | 인 |  | 0 | 84166 | 28195 |  | 0 | 84166 | 28195
취부기 | 4.3 M3 | 0.461 | HR | 11166 | 5147 | 18695 | 8618 | 71731 | 33067 | 101592 | 46832
트럭크레인 | 5 TON | 0.461 | HR | 8898 | 4101 | 21911 | 10100 | 10362 | 4776 | 41171 | 18977
덤프트럭 | 6 TON | 0.461 | HR | 16052 | 7399 | 21911 | 10100 | 6117 | 2819 | 44080 | 20318
물탱크 | 5,500 L | 0.728 | HR | 17578 | 12796 | 21911 | 15951 | 7823 | 5695 | 47312 | 34442
자흡식 펌프 | 100 MM | 0.461 | HR |  | 0 |  | 0 | 77 | 35 | 77 | 35
잡재료비 | 재료비의 3% | 1 | 식 |  | 11668 |  | 0 |  | 0 |  | 11668
공구손료 | 노무비의 2% | 1 | 식 |  | 1929 |  | 0 |  | 0 |  | 1929
철망설치 | #10 (32-23) X 58 | 1 | 식 |  | 50344 |  | 79045 |  | 712 |  | 130101 | 10M2단가적용
소계 |  |  |  |  | 452884 |  | 175503 |  | 47104 |  | 675491
제 호표 자연표토복원공법 (THK - 7 CM + 철망설치) - 10 M2 당 -
녹화기반토양 | HI - 그린 l형 | 770 | L | 610 | 469700 |  | 0 |  | 0 | 610 | 469700
입단형성제 | 표토구조형성 | 140 | G | 40 | 5600 |  | 0 |  | 0 | 40 | 5600
배합종자 | 초본관목혼합형 | 0.2 | KG | 100000 | 20000 |  | 0 |  | 0 | 100000 | 20000
작업반장 |  | 0.106 | 인 |  | 0 | 105826 | 11217 |  | 0 | 105826 | 11217
특별인부 |  | 0.211 | 인 |  | 0 | 102334 | 21592 |  | 0 | 102334 | 21592
보통인부 |  | 0.447 | 인 |  | 0 | 84166 | 37622 |  | 0 | 84166 | 37622
취부기 | 4.3 M3 | 0.645 | HR | 11166 | 7202 | 18695 | 12058 | 71731 | 46266 | 101592 | 65526
트럭크레인 | 5 TON | 0.645 | HR | 8898 | 5739 | 21911 | 14132 | 10362 | 6683 | 41171 | 26554
덤프트럭 | 6 TON | 0.645 | HR | 16052 | 10353 | 21911 | 14132 | 6117 | 3945 | 44080 | 28430
물탱크 | 5,500 L | 0.902 | HR | 17578 | 15855 | 21911 | 19763 | 7823 | 7056 | 47312 | 42674
자흡식 펌프 | 100 MM | 0.645 | HR |  | 0 |  | 0 | 77 | 49 | 77 | 49
잡재료비 | 재료비의 3% | 1 | 식 |  | 16033 | [5 empty] | 16033
공구손료 | 노무비의 2% | 1 | 식 |  | 2610 | [5 empty] | 2610
철망설치 | #10 (32-23) X 58 | 1 | 식 |  | 50344 |  | 79045 |  | 712 |  | 130101 | 10M2단가적용
소계 |  |  |  |  | 603436 |  | 209561 |  | 64711 |  | 877708

## 안정화재
공 종 | 규 격 | 수 량 | 단위 | 재 료 비 |  | 노 무 비 |  | 경 | 비 | 총 | 액 | 비 고
|  |  |  | 단 가 | 금 액 | 단 가 | 금 액 | 단 가 | 금 액 | 단 가 | 금 액
제 호표 천연섬유망 설치공사 -10 M2당-
천연섬유망 | φ 1 X 100 X 100 | 12 | M2 | 800 | 9600 |  | 0 |  | 0 | 800 | 9600
고정핀 | L-200~250 | 5 | EA | 200 | 1000 |  | 0 |  | 0 | 200 | 1000
특별인부 |  | 0.1 | 인 |  | 0 | 102334 | 10233 |  | 0 | 102334 | 10233
보통인부 |  | 0.2 | 인 |  | 0 | 84166 | 16833 |  | 0 | 84166 | 16833
잡재료비 | 재료비의 3% | 1 | 식 |  | 318 |  |  |  | 0 |  | 318
소계 |  |  |  |  | 10918 |  | 27066 |  | 0 |  | 37984
제 호표 천연섬유NET 설치공사 -10 M2당-
천연섬유NET | φ 5 X 30 X 30 | 12 | M2 | 1000 | 12000 |  | 0 |  | 0 | 1000 | 12000
고정핀 | L-200~250 | 5 | EA | 200 | 1000 |  | 0 |  | 0 | 200 | 1000
작업반장 |  | 0.02 | 인 |  | 0 | 105826 | 2116 |  | 0 | 105826 | 2116
특별인부 |  | 0.18 | 인 |  | 0 | 102334 | 18420 |  | 0 | 102334 | 18420
보통인부 |  | 0.25 | 인 |  | 0 | 84166 | 21041 |  | 0 | 84166 | 21041
잡재료비 | 재료비의 3% | 1 | 식 |  | 390 |  | 0 |  | 0 |  | 390
소계 |  |  |  |  | 13390 |  | 41577 |  | 0 |  | 54967
제 호표 녹화기초공 (철망공) - 10 ㎡ 당 -
철망 | #10 (32-23) X 58 | 13 | M2 | 3260 | 42380 |  | 0 |  | 0 | 3260 | 42380
앵커핀 | ø16, L-300 | 2.3 | EA | 450 | 1035 |  | 0 |  | 0 | 450 | 1035
착지핀 | ø16, L-200~300 | 5 | EA | 400 | 2000 |  | 0 |  | 0 | 400 | 2000
철선 | #8, PVC코팅 | 13 | M | 150 | 1950 |  | 0 |  | 0 | 150 | 1950
작업반장 |  | 0.05 | 인 |  | 0 | 105826 | 5291 |  | 0 | 105826 | 5291
착암공 |  | 0.12 | 인 |  | 0 | 96782 | 11613 |  | 0 | 96782 | 11613
특별인부 |  | 0.26 | 인 |  | 0 | 102334 | 26606 |  | 0 | 102334 | 26606
보통인부 |  | 0.38 | 인 |  | 0 | 84166 | 31983 |  | 0 | 84166 | 31983
발전기 | 50kW | 0.19 | HR | 15684 | 2979 | 18695 | 3552 | 3752 | 712 | 38131 | 7243
소계 |  |  |  |  | 50344 |  | 79045 |  | 712 |  | 130101

## 단가산출근거
■ 단가 산출 근거
장비가격 | 취부기가격 : | 141221 |  |  | 2014년 | 2014년 건설 신기술품셈 432
| 환율 : $1= | 1086 |  |  | (2014년 02월 03일 고시) | 2014년 02월 03일 고시
| 취부기가격 : | 153370000 |  |  | 2014년 | 2014년 건설 신기술 품셈 432
| 트럭탑재크레인(5TON) | 41399000 |  |  | 2014년 | 2014년 건설공사 표준품셈 549
| 덤프트럭(6TON) | 21089000 |  |  | 2014년 | 2014년 건설공사 표준품셈 548
| 물탱크(5,500L) | 38257000 |  |  | 2014년 | 2014년 건설공사 표준품셈 554
| 자흡식펌프(100MM) | 290000 |  |  | 2014년 | 2014년 건설공사 표준품셈 554
| 발전기(50KW) | 16360000 |  |  | 2014년 | 2014년 건설공사 표준품셈 554
감가상각 | 취부기 | 4677 | 1e-07 |  | 2014년 | 2014년 건설신기술 품셈 431
| 트럭탑재크레인(5ton) | 2503 | 1e-07 |  | 2014년 | 2014년 건설공사 표준품셈 477
| 덤프트럭(6ton) | 2901 | 1e-07 |  | 2014년 | 2014년 건설공사 표준품셈 468
| 물탱크(5,500L) | 2045 | 1e-07 |  | 2014년 | 2014년 건설공사 표준품셈 513
| 자흡식펌프(100MM) | 2686 | 1e-07 |  | 2014년 | 2014년 건설공사 표준품셈 518
| 발전기(50KW) | 2294 | 1e-07 |  | 2014년 | 2014년 건설공사 표준품셈 516
유류대 | 경유가격 | 1454 |  |  | 2014년 | 물가자료(2014년 02월 하권 32)
노무비 | 작업반장 | 105826 |  |  | 2014년 | 2014년 (사)한국물가협회 노임자료기준
| 착암공 | 96782 |  |  | 2014년 | 2014년 (사)한국물가협회 노임자료기준
| 특별인부 | 102334 |  |  | 2014년 | 2014년 (사)한국물가협회 노임자료기준
| 보통인부 | 84166 |  |  | 2014년 | 2014년 (사)한국물가협회 노임자료기준
| 일반기계운전사 | 89737 |  |  | 2014년 | 2014년 (사)한국물가협회 노임자료기준
| 화물차운전사 | 105175 |  |  | 2014년 | 2014년 (사)한국물가협회 노임자료기준
■ 단가 산출 근거 (1시간 당)
1. 취 부 기 (4.3M3 , 80ps) |  |  |  |  | 2014년 건설신기술 품셈 431
- 손비(경비) : 153,370,000원 * 4,677 * 0.0000001 = |  |  |  | 71731
- 재료비 : ① 경유 : 6.4L * 1,454원/L = 9,305원
② 잡품(20%) = 1,861원 소계 : |  |  |  | 11166
- 노무비(일반기계운전사) : 89,737 * 1/8 * 16/12 * 25/20 = |  |  |  | 18695
2. 트 럭 탑 재 크 레 인(5TON) |  |  |  |  | 2014년 건설공사 표준품셈 477
- 손비(경비) : 41,399,000원 * 2,503 * 0.0000001 = |  |  |  | 10362
- 재료비 : ① 경유 : 5.1L * 1,454원/L = 7,415원
② 잡품(20%) = 1,483원 소계 : |  |  |  | 8898
- 노무비(화물차운전사) : 105,175 * 1/8 * 16/12 * 25/20 = |  |  |  | 21911
3. 덤 프 트 럭(6 TON ) |  |  |  |  | 2014년 건설공사 표준품셈 468
- 손비(경비) : 21,089,000원 * 2,901 * 0.0000001 = |  |  |  | 6117
- 재료비 : ① 경유 : 8.0L * 1,454원/L = 11,632원
② 잡품(38%) = 4,420원 소계 : |  |  |  | 16052
- 노무비(화물차운전사) : 105,175 * 1/8 * 16/12 * 25/20 = |  |  |  | 21911
4. 물 탱 크(5,500L) |  |  |  |  | 2014년 건설공사 표준품셈 513
- 손비(경비) : 38,257,000원 * 2,045 * 0.0000001 = |  |  |  | 7823
- 재료비 : ① 경유 : 9.3L * 1,454원/L = 13,522원
② 잡품(30%) = 4,056원 소계 : |  |  |  | 17578
- 노무비(화물차운전사) : 105,175 * 1/8 * 16/12 * 25/20 = |  |  |  | 21911
5. 자 흡 식 펌 프 (100MM) |  |  |  |  | 2014년 건설공사 표준품셈 518
- 손비(경비) : 290,000원 * 2,686 * 0.0000001 = |  |  |  | 77
6. 발 전 기 (50KW) |  |  |  |  | 2014년 건설공사 표준품셈 516
- 손비(경비) : 16,360,000원 * 2,294 * 0.0000001 = |  |  |  | 3752
- 재료비 : ① 경유 : 8.7L * 1,454원/L = 12,649원
② 잡품(24%) = 3,035원 소계 : |  |  |  | 15684
- 노무비(일반기계운전사) : 89,737 * 1/8 * 16/12 * 25/20 = |  |  |  | 18695

## 등재사항
■ 2014년도 상반기 공법 관련자료 등재사항
(단위 : 원)
분 류 | 세부항목 | 규 격 | 단위 | 등재가격 | 등재 페이지 |  |  | 비 고
[5 empty] | 물가자료(2월) | 물가정보(2월)
공 법 자 료 등 재 | 녹화기반토양 | HI - 그린 l형(생태복원용) | ℓ | 610 | 360 | 448
|  | HI - 토(암반녹화용) | ℓ | 80 | 360 | 448
|  | 특수지반용 | ℓ | 150 | 360 | 448
| 입단형성제 | 표토구조형성 | g | 40 | 360 | 448
| 배합종자 | 다층구조 산림형 | ㎏ | 300000 | 360 | 448
|  | 목본군락형(표준형) | ㎏ | 170000 | 360 | 448
|  | 초본관목혼합형 | ㎏ | 100000 | 360 | 448
|  | 야생화위주형 | ㎏ | 50000 | 360 | 448
|  | 초본위주형 | ㎏ | 25000 | 360 | 448
| SF- 멀칭재 | 볏짚 L-30~50 | ℓ | 150 | 360 | 448
| SF- 구성제 | 입체구성 | ㎏ | 15000 | 360 | 448
| SF- 반응제 | 입체반응 | g | 70 | 360 | 448
| 천연섬유망 | ø1, 5~100 (JUTE-MESH) | ㎡ | 800 | 360 | 448
| 철망 | #10 (32-23) X 58 | ㎡ | 3260 | 343
| 철선 | #8, PVC 코팅 | m | 150 | 343
| 천연섬유NET | ø5 X 30 X 30mm (COIR-NET) | ㎡ | 1000 | 343
| 앵커핀 | ø16, L-300 | EA | 450 | 347
| 착지핀 | ø16, L-200~300 | EA | 400 | 347
| 고정핀 | L-200~250 | EA | 200 | 347
| 경유 | 저유황 | ℓ | 1454
일위대가 |  |  |  |  | 적산자료 | 적산정보 | 건설적산
품 셈 |  |  |  |  | 건설표준품셈 (건설연구사) | 건설공사표준품셈 (건설교통저널) | 건설신기술품셈 (한국건설신기술협회)
[6 empty] | 134-136 | 427-432