## 단가산출근거
공 종 | 규 격 | 수 량 | 단위 | 재 료 비 |  | 노 무 비 |  | 경 | 비 | 총 | 액 | 비 고
|  |  |  | 단 가 | 금 액 | 단 가 | 금 액 | 단 가 | 금 액 | 단 가 | 금 액
■ 단가 산출 근거 (1시간 당)
1. 취 부 기 (4.3M3 , 80ps)
- 손료(경비) : 177,896,093원 * 4,677 * 10 -7 = 83,202원
- 재료비 : ① 경유 : 6.4L * 601원/L = 3,846.4원
② 잡품(20%) = 769.2원 소계 : 4,615원
- 노무비(기계운전사) : 47,406 * 1/8 * 16/12 * 25/20 = 9,876원
2. 트 럭 탑 재 크 레 인(5TON)
- 손료(경비) : 12,000,000원 * 2,787 * 10 -7 = 3,344원
- 재료비 : ① 경유 : 6.4L * 601원/L = 3,846.4원
② 잡품(20%) = 769.2원 소계 : 4,615원
- 노무비(운반차운전사) : 54,064 * 1/8 * 16/12 * 25/20 = 11,263원
3. 덤 프 트 럭(6 TON )
- 손료(경비) : 16,737,000원 * 3,590 * 10-7 = 6,008원
- 재료비 : ① 경유 : 10.7L * 601원/L = 6,430.7원
② 잡품(44%) = 2,829.5원 소계 : 9,260원
- 노무비(운반차운전사) : 54,064 * 1/8 * 16/12 * 25/20 = 11,263원
4. 물 탱 크(5,500L)
- 손료(경비) : 16,498,000*원 * 2,533 * 10 -7 = 4,178원
- 재료비 : ① 경유 : 10.2L * 601원/L =6,130.2원
② 잡품(33%) = 2,022.9원 소계 : 8,153원
- 노무비(운반차운전사) : 54,064 * 1/8 * 16/12 * 25/20 = 11,263원
5. 자 흡 식 펌 프 (100MM)
- 손료(경비) : 230,000원 * 3,375 * 10 -7 = 77원

## 안정화재
공 종 | 규 격 | 수 량 | 단위 | 재 료 비 |  | 노 무 비 |  | 경 | 비 | 총 | 액 | 비 고
|  |  |  | 단 가 | 금 액 | 단 가 | 금 액 | 단 가 | 금 액 | 단 가 | 금 액
제 호표 천연섬유망 설치공사 -10 M2당-
천연섬유망 | φ 1 X 100 X 100 | 12 | M2 | 600 | 7200 |  | 0 |  | 0 | 600 | 7200
고정핀 | L-200 | 5 | EA | 400 | 2000 |  | 0 |  | 0 | 400 | 2000
특별인부 |  | 0.1 | 인 |  | 0 | 52232 | 5223 |  | 0 | 52232 | 5223
보통인부 |  | 0.2 | 인 |  | 0 | 37483 | 7496 |  | 0 | 37483 | 7496
잡재료비 | 재료비의 3% | 1 | 식 |  | 276 |  |  |  | 0 |  | 276
소계 |  |  |  |  | 9476 |  | 12719 |  | 0 |  | 22195
제 호표 천연섬유NET설치공사 -10 M2당-
천연섬유NET | φ 5 X 30 X 30 | 12 | M2 | 1000 | 12000 |  | 0 |  | 0 | 1000 | 12000
앙카핀 | L-250 | 5 | EA | 500 | 2500 |  | 0 |  | 0 | 500 | 2500
작업반장 |  | 0.02 | 인 |  | 0 | 56993 | 1139 |  | 0 | 56993 | 1139
특별인부 |  | 0.18 | 인 |  | 0 | 52232 | 9401 |  | 0 | 52232 | 9401
보통인부 |  | 0.25 | 인 |  | 0 | 37483 | 9370 |  | 0 | 37483 | 9370
잡재료비 | 재료비의 3% | 1 | 식 |  | 435 |  | 0 |  | 0 |  | 435
소계 |  |  |  |  | 14935 |  | 19910 |  | 0 |  | 34845
제 호표 녹화기초공 (기초 철망공) - 10 ㎡ 당 -
철망 | #10 (32-23) X 58 | 13 | M2 | 2100 | 27300 |  | 0 |  | 0 | 2100 | 27300
주앙카핀 | ø16, L-400 | 2.3 | EA | 800 | 1840 |  | 0 |  | 0 | 800 | 1840
앙카핀 | ø13, L-300 | 5 | EA | 700 | 3500 |  | 0 |  | 0 | 700 | 3500
철선 | #8, PVC 코팅 | 13 | M | 140 | 1820 |  | 0 |  | 0 | 140 | 1820
작업반장 |  | 0.05 | 인 |  | 0 | 56993 | 2849 |  | 0 | 56993 | 2849
착암공 |  | 0.12 | 인 |  | 0 | 50430 | 6051 |  | 0 | 50430 | 6051
특별인부 |  | 0.26 | 인 |  | 0 | 52232 | 13580 |  | 0 | 52232 | 13580
보통인부 |  | 0.38 | 인 |  | 0 | 37483 | 14243 |  | 0 | 37483 | 14243
발전기 | 50kW | 0.19 | HR | 9519 | 1808 | 9876 | 1876 | 4678 | 888 | 24073 | 4572
잡재료비 | 재료비의 3% | 1 | 식 |  | 1088 |  | 0 |  | 0 | 0 | 1088
기구손료 | 노무비의 2% | 1 | 식 |  | 0 |  | 1157 |  | 0 | 0 | 1157
소계 |  |  |  |  | 37356 |  | 39756 |  | 888 |  | 78000

## 자연표토복원공
공 종 | 규 격 | 수 량 | 단위 | 재 료 비 |  | 노 무 비 |  | 경 | 비 | 총 | 액 | 비 고
|  |  |  | 단 가 | 금 액 | 단 가 | 금 액 | 단 가 | 금 액 | 단 가 | 금 액
제 호표 자연표토복원공 ( SEED형 ) - 10 M2 당 -
SF녹화재 | 유기자연토양 | 41.7 | L | 750 | 31275 |  | 0 |  | 0 | 750 | 31275
SF양생재 | 비료 및 섬유소 | 16 | L | 610 | 9760 |  | 0 |  | 0 | 610 | 9760
SF안정제 | 침식방지 | 1.7 | L | 3000 | 5100 |  | 0 |  | 0 | 3000 | 5100
SF입단제 | 표토구조형성 | 10 | G | 40 | 400 |  | 0 |  | 0 | 40 | 400
SF배합종자 | 관목형 | 0.2 | KG | 170000 | 34000 |  | 0 |  | 0 | 170000 | 34000
작업반장 |  | 0.019 | 인 |  | 0 | 56993 | 1082 |  | 0 | 56993 | 1082
특별인부 |  | 0.037 | 인 |  | 0 | 52232 | 1932 |  | 0 | 52232 | 1932
보통인부 |  | 0.123 | 인 |  | 0 | 37483 | 4610 |  | 0 | 37483 | 4610
취부기 | 4.3 M3 | 0.072 | HR | 4615 | 332 | 9876 | 711 | 83202 | 5990 | 97693 | 7033
트럭크레인 | 5 TON | 0.072 | HR | 4615 | 332 | 11263 | 810 | 3344 | 240 | 19222 | 1382
덤프트럭 | 6 TON | 0.072 | HR | 9260 | 666 | 11263 | 810 | 6008 | 432 | 26531 | 1908
물탱크 | 5,500 L | 0.362 | HR | 8153 | 2951 | 11263 | 4077 | 4178 | 1512 | 23594 | 8540
자흡식 펌프 | 100 MM | 0.072 | HR |  | 0 |  | 0 | 77 | 5 | 77 | 5
잡재료비 | 재료비의 3% | 1 | 식 |  | 2544 | [5 empty] | 2544
기구손료 | 노무비의 2% | 1 | 식 |  |  |  | 280 |  |  |  | 280
소계 |  |  |  |  | 87360 |  | 14312 |  | 8179 |  | 109851
제 호표 자연표토복원공 (THK - 1 CM) - 10 M2 당 -
SF녹화재 | 유기자연토양 | 83.3 | L | 750 | 62475 |  | 0 |  | 0 | 750 | 62475
SF양생재 | 비료 및 섬유소 | 32 | L | 610 | 19520 |  | 0 |  | 0 | 610 | 19520
SF안정제 | 침식방지 | 3.3 | L | 3000 | 9900 |  | 0 |  | 0 | 3000 | 9900
SF입단제 | 표토구조형성 | 20 | G | 40 | 800 |  | 0 |  | 0 | 40 | 800
SF배합종자 | 관목형 | 0.2 | KG | 170000 | 34000 |  | 0 |  | 0 | 170000 | 34000
작업반장 |  | 0.025 | 인 |  | 0 | 56993 | 1424 |  | 0 | 56993 | 1424
특별인부 |  | 0.049 | 인 |  | 0 | 52232 | 2559 |  | 0 | 52232 | 2559
보통인부 |  | 0.145 | 인 |  | 0 | 37483 | 5435 |  | 0 | 37483 | 5435
취부기 | 4.3 M3 | 0.147 | HR | 4615 | 678 | 9876 | 1451 | 83202 | 12230 | 97693 | 14359
트럭크레인 | 5 TON | 0.147 | HR | 4615 | 678 | 11263 | 1655 | 3344 | 491 | 19222 | 2824
덤프트럭 | 6 TON | 0.147 | HR | 9260 | 1361 | 11263 | 1655 | 6008 | 883 | 26531 | 3899
물탱크 | 5,500 L | 0.432 | HR | 8153 | 3522 | 11263 | 4865 | 4178 | 1804 | 23594 | 10191
자흡식 펌프 | 100 MM | 0.147 | HR |  | 0 |  | 0 | 77 | 11 | 77 | 11
잡재료비 | 재료비의 3% | 1 | 식 |  | 3988 | [5 empty] | 3988
기구손료 | 노무비의 2% | 1 | 식 |  |  |  | 380 |  |  |  | 380
소계 |  |  |  |  | 136922 |  | 19424 |  | 15419 |  | 171765
제 호표 자연표토복원공 (THK - 2 CM) - 10 M2 당 -
SF녹화재 | 유기자연토양 | 166.7 | L | 750 | 125025 |  | 0 |  | 0 | 750 | 125025
SF양생재 | 비료 및 섬유소 | 64 | L | 610 | 39040 |  | 0 |  | 0 | 610 | 39040
SF안정제 | 침식방지 | 6.7 | L | 3000 | 20100 |  | 0 |  | 0 | 3000 | 20100
SF입단제 | 표토구조형성 | 40 | G | 40 | 1600 |  | 0 |  | 0 | 40 | 1600
SF배합종자 | 관목형 | 0.2 | KG | 170000 | 34000 |  | 0 |  | 0 | 170000 | 34000
작업반장 |  | 0.034 | 인 |  | 0 | 56993 | 1937 |  | 0 | 56993 | 1937
특별인부 |  | 0.067 | 인 |  | 0 | 52232 | 3499 |  | 0 | 52232 | 3499
보통인부 |  | 0.178 | 인 |  | 0 | 37483 | 6671 |  | 0 | 37483 | 6671
취부기 | 4.3 M3 | 0.203 | HR | 4615 | 936 | 9876 | 2004 | 83202 | 16890 | 97693 | 19830
트럭크레인 | 5 TON | 0.203 | HR | 4615 | 936 | 11263 | 2286 | 3344 | 678 | 19222 | 3900
덤프트럭 | 6 TON | 0.203 | HR | 9260 | 1879 | 11263 | 2286 | 6008 | 1219 | 26531 | 5384
물탱크 | 5,500 L | 0.485 | HR | 8153 | 3954 | 11263 | 5462 | 4178 | 2026 | 23594 | 11442
자흡식 펌프 | 100 MM | 0.203 | HR |  | 0 |  | 0 | 77 | 15 | 77 | 15
잡재료비 | 재료비의 3% | 1 | 식 |  | 6824 | [5 empty] | 6824
기구손료 | 노무비의 2% | 1 | 식 |  |  |  | 482 |  |  |  | 482
소계 |  |  |  |  | 234294 |  | 24627 |  | 20828 |  | 279749
제 호표 자연표토복원공 (THK - 3 CM) - 10 M2 당 -
SF녹화재 | 유기자연토양 | 250 | L | 750 | 187500 |  | 0 |  | 0 | 750 | 187500
SF양생재 | 비료 및 섬유소 | 96 | L | 610 | 58560 |  | 0 |  | 0 | 610 | 58560
SF안정제 | 침식방지 | 10 | L | 3000 | 30000 |  | 0 |  | 0 | 3000 | 30000
SF입단제 | 표토구조형성 | 60 | G | 40 | 2400 |  | 0 |  | 0 | 40 | 2400
SF배합종자 | 관목형 | 0.2 | KG | 170000 | 34000 |  | 0 |  | 0 | 170000 | 34000
작업반장 |  | 0.046 | 인 |  | 0 | 56993 | 2621 |  | 0 | 56993 | 2621
특별인부 |  | 0.091 | 인 |  | 0 | 52232 | 4753 |  | 0 | 52232 | 4753
보통인부 |  | 0.223 | 인 |  | 0 | 37483 | 8358 |  | 0 | 37483 | 8358
취부기 | 4.3 M3 | 0.227 | HR | 4615 | 1047 | 9876 | 2241 | 83202 | 18886 | 97693 | 22174
트럭크레인 | 5 TON | 0.227 | HR | 4615 | 1047 | 11263 | 2556 | 3344 | 759 | 19222 | 4362
덤프트럭 | 6 TON | 0.227 | HR | 9260 | 2102 | 11263 | 2556 | 6008 | 1363 | 26531 | 6021
물탱크 | 5,500 L | 0.554 | HR | 8153 | 4516 | 11263 | 6239 | 4178 | 2314 | 23594 | 13069
자흡식 펌프 | 100 MM | 0.227 | HR |  | 0 |  | 0 | 77 | 17 | 77 | 17
잡재료비 | 재료비의 3% | 1 | 식 |  | 9635 | [5 empty] | 9635
기구손료 | 노무비의 2% | 1 | 식 |  |  |  | 586 |  |  |  | 586
소계 |  |  |  |  | 330807 |  | 29910 |  | 23339 |  | 384056
제 호표 자연표토복원공 (THK - 4 CM) - 10 M2 당 -
SF녹화재 | 유기자연토양 | 333.3 | L | 750 | 249975 |  | 0 |  | 0 | 750 | 249975
SF양생재 | 비료 및 섬유소 | 128 | L | 610 | 78080 |  | 0 |  | 0 | 610 | 78080
SF안정제 | 침식방지 | 13.3 | L | 3000 | 39900 |  | 0 |  | 0 | 3000 | 39900
SF입단제 | 표토구조형성 | 80 | G | 40 | 3200 |  | 0 |  | 0 | 40 | 3200
SF배합종자 | 관목형 | 0.2 | KG | 170000 | 34000 |  | 0 |  | 0 | 170000 | 34000
작업반장 |  | 0.061 | 인 |  | 0 | 56993 | 3476 |  | 0 | 56993 | 3476
특별인부 |  | 0.121 | 인 |  | 0 | 52232 | 6320 |  | 0 | 52232 | 6320
보통인부 |  | 0.279 | 인 |  | 0 | 37483 | 10457 |  | 0 | 37483 | 10457
취부기 | 4.3 M3 | 0.369 | HR | 4615 | 1702 | 9876 | 3644 | 83202 | 30701 | 97693 | 36047
트럭크레인 | 5 TON | 0.369 | HR | 4615 | 1702 | 11263 | 4156 | 3344 | 1233 | 19222 | 7091
덤프트럭 | 6 TON | 0.369 | HR | 9260 | 3416 | 11263 | 4156 | 6008 | 2216 | 26531 | 9788
물탱크 | 5,500 L | 0.641 | HR | 8153 | 5226 | 11263 | 7219 | 4178 | 2678 | 23594 | 15123
자흡식 펌프 | 100 MM | 0.369 | HR |  | 0 |  | 0 | 77 | 28 | 77 | 28
잡재료비 | 재료비의 3% | 1 | 식 |  | 12516 | [5 empty] | 12516
기구손료 | 노무비의 2% | 1 | 식 |  |  |  | 788 |  |  |  | 788
소계 |  |  |  |  | 429717 |  | 40216 |  | 36856 |  | 506789
제 호표 자연표토복원공 (THK - 5 CM) - 10 M2 당 -
SF녹화재 | 유기자연토양 | 416.7 | L | 750 | 312525 |  | 0 |  | 0 | 750 | 312525
SF양생재 | 비료 및 섬유소 | 160 | L | 610 | 97600 |  | 0 |  | 0 | 610 | 97600
SF안정제 | 침식방지 | 16.7 | L | 3000 | 50100 |  | 0 |  | 0 | 3000 | 50100
SF입단제 | 표토구조형성 | 100 | G | 40 | 4000 |  | 0 |  | 0 | 40 | 4000
SF배합종자 | 관목형 | 0.2 | KG | 170000 | 34000 |  | 0 |  | 0 | 170000 | 34000
작업반장 |  | 0.076 | 인 |  | 0 | 56993 | 4331 |  | 0 | 56993 | 4331
특별인부 |  | 0.151 | 인 |  | 0 | 52232 | 7887 |  | 0 | 52232 | 7887
보통인부 |  | 0.335 | 인 |  | 0 | 37483 | 12556 |  | 0 | 37483 | 12556
취부기 | 4.3 M3 | 0.461 | HR | 4615 | 2127 | 9876 | 4552 | 83202 | 38356 | 97693 | 45035
트럭크레인 | 5 TON | 0.461 | HR | 4615 | 2127 | 11263 | 5192 | 3344 | 1541 | 19222 | 8860
덤프트럭 | 6 TON | 0.461 | HR | 9260 | 4268 | 11263 | 5192 | 6008 | 2769 | 26531 | 12229
물탱크 | 5,500 L | 0.728 | HR | 8153 | 5935 | 11263 | 8199 | 4178 | 3041 | 23594 | 17175
자흡식 펌프 | 100 MM | 0.461 | HR |  | 0 |  | 0 | 77 | 35 | 77 | 35
잡재료비 | 재료비의 3% | 1 | 식 |  | 15380 | [5 empty] | 15380
기구손료 | 노무비의 2% | 1 | 식 |  |  |  | 958 |  |  |  | 958
소계 |  |  |  |  | 528062 |  | 48867 |  | 45742 |  | 622671
제 호표 자연표토복원공 (THK - 7 CM) - 10 M2 당 -
SF녹화재 | 유기자연토양 | 583.3 | L | 750 | 437475 |  | 0 |  | 0 | 750 | 437475
SF양생재 | 비료 및 섬유소 | 224 | L | 610 | 136640 |  | 0 |  | 0 | 610 | 136640
SF안정제 | 침식방지 | 23.3 | L | 3000 | 69900 |  | 0 |  | 0 | 3000 | 69900
SF입단제 | 표토구조형성 | 140 | G | 40 | 5600 |  | 0 |  | 0 | 40 | 5600
SF배합종자 | 관목형 | 0.2 | KG | 170000 | 34000 |  | 0 |  | 0 | 170000 | 34000
작업반장 |  | 0.106 | 인 |  | 0 | 56993 | 6041 |  | 0 | 56993 | 6041
특별인부 |  | 0.211 | 인 |  | 0 | 52232 | 11020 |  | 0 | 52232 | 11020
보통인부 |  | 0.447 | 인 |  | 0 | 37483 | 16754 |  | 0 | 37483 | 16754
취부기 | 4.3 M3 | 0.645 | HR | 4615 | 2976 | 9876 | 6370 | 83202 | 53665 | 97693 | 63011
트럭크레인 | 5 TON | 0.645 | HR | 4615 | 2976 | 11263 | 7264 | 3344 | 2156 | 19222 | 12396
덤프트럭 | 6 TON | 0.645 | HR | 9260 | 5972 | 11263 | 7264 | 6008 | 3875 | 26531 | 17111
물탱크 | 5,500 L | 0.902 | HR | 8153 | 7354 | 11263 | 10159 | 4178 | 3768 | 23594 | 21281
자흡식 펌프 | 100 MM | 0.645 | HR |  | 0 |  | 0 | 77 | 49 | 77 | 49
잡재료비 | 재료비의 3% | 1 | 식 |  | 21086 | [5 empty] | 21086
기구손료 | 노무비의 2% | 1 | 식 |  |  |  | 1297 |  |  |  | 1297
소계 |  |  |  |  | 723979 |  | 66169 |  | 63513 |  | 853661