## 표지
자연표토복원공법 일위대가
(2009년도 상반기)
㈜ 현 우 그 린

## 적용기준-전체
자연표토복원공법 적용기준 및 공사비
(원/㎡당)
토 질 | 토양경도(mm) | 균열간격 (cm) | 경 사 | 평균 굴곡편차 | 적 용 기 준 |  | 설 계 표 시 | 공 사 비
[5 empty] | 시공두께(cm) | 안정화재종류
보통토사 | 25이하 | - | 1:2.0 이상 | - | SEED형 | - | SEED형 | 12676
|  |  | 1:1.9~1:1.5 |  | THK - 1 |  | 1cm | 19556
|  |  | 1:1.4 이하 |  |  | 천연섬유망 | 1cm (섬유망) | 22827
강마사 점성토 | 25~28 | - | 1:1.5 이상 | - | THK - 2 | 천연섬유NET | 2cm (섬유NET) | 35656
|  |  | 1:1.4 이하 |  | THK - 3 |  | 3cm (섬유NET) | 47627
리핑암 | 29이상 | - | 1:1.0 이상 | -
|  |  | 1:0.9 이하 |  |  | 기초철망 | 3cm (기초철망) | 54804
풍화암 | - | 1~10 | 1:1.0 이상 | 10 이상 |  | 천연섬유NET | 3cm (섬유NET) | 47627
|  |  | 1:0.9~1:0.7 | 10 미만 | THK - 4 | 기초철망 | 4cm (기초철망) | 67360
연,경암 | - | 10~30 | 1:0.7 이상 | 10 이상 | THK - 5 |  | 5cm (기초철망) | 79917
|  | 30 이상 | 1:0.6 이하 | 10 미만 | THK - 7 |  | 7cm (기초철망) | 105030

## 최종단가산출
공 종 | 규 격 | 수 량 | 단위 | 재 료 비 |  | 노 무 비 |  | 경 | 비 | 총 | 액 | 비 고
|  |  |  | 단 가 | 금 액 | 단 가 | 금 액 | 단 가 | 금 액 | 단 가 | 금 액
제 호표 자연표토복원공법 ( SEED형 ) - 10 M2 당 -
녹화기반토양 | 나무숲녹화용 | 55 | L | 840 | 46200 |  | 0 |  | 0 | 840 | 46200
입단형성제 | 표토구조형성 | 10 | G | 40 | 400 |  | 0 |  | 0 | 40 | 400
배합종자(표준형) | 나무숲녹화용 | 0.2 | KG | 170000 | 34000 |  | 0 |  | 0 | 170000 | 34000
작업반장 |  | 0.019 | 인 |  | 0 | 90786 | 1724 |  | 0 | 90786 | 1724
특별인부 |  | 0.037 | 인 |  | 0 | 84686 | 3133 |  | 0 | 84686 | 3133
보통인부 |  | 0.123 | 인 |  | 0 | 66622 | 8194 |  | 0 | 66622 | 8194
취부기 | 4.3 M3 | 0.072 | HR | 10406 | 749 | 14455 | 1040 | 84508 | 6084 | 109369 | 7873
트럭크레인 | 5 TON | 0.072 | HR | 10406 | 749 | 16611 | 1195 | 11537 | 830 | 38554 | 2774
덤프트럭 | 6 TON | 0.072 | HR | 20877 | 1503 | 16611 | 1195 | 6008 | 432 | 43496 | 3130
물탱크 | 5,500 L | 0.362 | HR | 18381 | 6653 | 16611 | 6013 | 9690 | 3507 | 44682 | 16173
자흡식 펌프 | 100 MM | 0.072 | HR |  | 0 |  | 0 | 77 | 5 | 77 | 5
잡재료비 | 재료비의 3% | 1 | 식 |  | 2707 |  | 0 |  | 0 |  | 2707
기구손료 | 노무비의 2% | 1 | 식 |  | 449.88 |  | 0 |  | 0 |  | 449.88
소계 |  |  |  |  | 93410.88 |  | 22494 |  | 10858 |  | 126762.88
제 호표 자연표토복원공법 (THK - 1 CM) - 10 M2 당 -
녹화기반토양 | 나무숲녹화용 | 110 | L | 840 | 92400 |  | 0 |  | 0 | 840 | 92400
입단형성제 | 표토구조형성 | 20 | G | 40 | 800 |  | 0 |  | 0 | 40 | 800
배합종자(표준형) | 나무숲녹화용 | 0.2 | KG | 170000 | 34000 |  | 0 |  | 0 | 170000 | 34000
작업반장 |  | 0.025 | 인 |  | 0 | 90786 | 2269 |  | 0 | 90786 | 2269
특별인부 |  | 0.049 | 인 |  | 0 | 84686 | 4149 |  | 0 | 84686 | 4149
보통인부 |  | 0.145 | 인 |  | 0 | 66622 | 9660 |  | 0 | 66622 | 9660
취부기 | 4.3 M3 | 0.147 | HR | 10406 | 1529 | 14455 | 2124 | 84508 | 12422 | 109369 | 16075
트럭크레인 | 5 TON | 0.147 | HR | 10406 | 1529 | 16611 | 2441 | 11537 | 1695 | 38554 | 5665
덤프트럭 | 6 TON | 0.147 | HR | 20877 | 3068 | 16611 | 2441 | 6008 | 883 | 43496 | 6392
물탱크 | 5,500 L | 0.432 | HR | 18381 | 7940 | 16611 | 7175 | 9690 | 4186 | 44682 | 19301
자흡식 펌프 | 100 MM | 0.147 | HR |  | 0 |  | 0 | 77 | 11 | 77 | 11
잡재료비 | 재료비의 3% | 1 | 식 |  | 4237 | [5 empty] | 4237
기구손료 | 노무비의 2% | 1 | 식 |  | 605.18 | [5 empty] | 605.18
소계 |  |  |  |  | 146108.18 |  | 30259 |  | 19197 |  | 195564.18
제 호표 자연표토복원공법 (THK - 1 CM + 천연섬유망설치) - 10 M2 당 -
녹화기반토양 | 나무숲녹화용 | 110 | L | 840 | 92400 |  | 0 |  | 0 | 840 | 92400
입단형성제 | 표토구조형성 | 20 | G | 40 | 800 |  | 0 |  | 0 | 40 | 800
배합종자(표준형) | 나무숲녹화용 | 0.2 | KG | 170000 | 34000 |  | 0 |  | 0 | 170000 | 34000
작업반장 |  | 0.025 | 인 |  | 0 | 90786 | 2269 |  | 0 | 90786 | 2269
특별인부 |  | 0.049 | 인 |  | 0 | 84686 | 4149 |  | 0 | 84686 | 4149
보통인부 |  | 0.145 | 인 |  | 0 | 66622 | 9660 |  | 0 | 66622 | 9660
취부기 | 4.3 M3 | 0.147 | HR | 10406 | 1529 | 14455 | 2124 | 84508 | 12422 | 109369 | 16075
트럭크레인 | 5 TON | 0.147 | HR | 10406 | 1529 | 16611 | 2441 | 11537 | 1695 | 38554 | 5665
덤프트럭 | 6 TON | 0.147 | HR | 20877 | 3068 | 16611 | 2441 | 6008 | 883 | 43496 | 6392
물탱크 | 5,500 L | 0.432 | HR | 18381 | 7940 | 16611 | 7175 | 9690 | 4186 | 44682 | 19301
자흡식 펌프 | 100 MM | 0.147 | HR |  | 0 |  | 0 | 77 | 11 | 77 | 11
잡재료비 | 재료비의 3% | 1 | 식 |  | 4237 |  | 0 |  | 0 |  | 4237
기구손료 | 노무비의 2% | 1 | 식 |  | 605.18 |  | 0 |  | 0 |  | 605.18
천연섬유망설치 | φ 1 X 100 X 100 | 1 | 식 |  | 10918 |  | 21792 |  | 0 |  | 32710 | 10M2단가적용
소계 |  |  |  |  | 157026.18 |  | 52051 |  | 19197 |  | 228274.18
제 호표 자연표토복원공법 (THK - 1 CM + 천연섬유네트설치) - 10 M2 당 -
녹화기반토양 | 나무숲녹화용 | 110 | L | 840 | 92400 |  | 0 |  | 0 | 840 | 92400
입단형성제 | 표토구조형성 | 20 | G | 40 | 800 |  | 0 |  | 0 | 40 | 800
배합종자(표준형) | 나무숲녹화용 | 0.2 | KG | 170000 | 34000 |  | 0 |  | 0 | 170000 | 34000
작업반장 |  | 0.025 | 인 |  | 0 | 90786 | 2269 |  | 0 | 90786 | 2269
특별인부 |  | 0.049 | 인 |  | 0 | 84686 | 4149 |  | 0 | 84686 | 4149
보통인부 |  | 0.145 | 인 |  | 0 | 66622 | 9660 |  | 0 | 66622 | 9660
취부기 | 4.3 M3 | 0.147 | HR | 10406 | 1529 | 14455 | 2124 | 84508 | 12422 | 109369 | 16075
트럭크레인 | 5 TON | 0.147 | HR | 10406 | 1529 | 16611 | 2441 | 11537 | 1695 | 38554 | 5665
덤프트럭 | 6 TON | 0.147 | HR | 20877 | 3068 | 16611 | 2441 | 6008 | 883 | 43496 | 6392
물탱크 | 5,500 L | 0.432 | HR | 18381 | 7940 | 16611 | 7175 | 9690 | 4186 | 44682 | 19301
자흡식 펌프 | 100 MM | 0.147 | HR |  | 0 |  | 0 | 77 | 11 | 77 | 11
잡재료비 | 재료비의 3% | 1 | 식 |  | 4237 |  | 0 |  | 0 |  | 4237
기구손료 | 노무비의 2% | 1 | 식 |  | 605.18 |  | 0 |  | 0 |  | 605.18
천연섬유NET | φ 5 X 30 X 30 | 1 | 식 |  | 13390 |  | 33713 |  | 0 |  | 47103 | 10M2단가적용
소계 |  |  |  |  | 159498.18 |  | 63972 |  | 19197 |  | 242667.18
제 호표 자연표토복원공법 (THK - 2 CM + 천연섬유NET설치) - 10 M2 당 -
녹화기반토양 | 나무숲녹화용 | 220 | L | 840 | 184800 |  | 0 |  | 0 | 840 | 184800
입단형성제 | 표토구조형성 | 40 | G | 40 | 1600 |  | 0 |  | 0 | 40 | 1600
배합종자(표준형) | 나무숲녹화용 | 0.2 | KG | 170000 | 34000 |  | 0 |  | 0 | 170000 | 34000
작업반장 |  | 0.034 | 인 |  | 0 | 90786 | 3086 |  | 0 | 90786 | 3086
특별인부 |  | 0.067 | 인 |  | 0 | 84686 | 5673 |  | 0 | 84686 | 5673
보통인부 |  | 0.178 | 인 |  | 0 | 66622 | 11858 |  | 0 | 66622 | 11858
취부기 | 4.3 M3 | 0.203 | HR | 10406 | 2112 | 14455 | 2934 | 84508 | 17155 | 109369 | 22201
트럭크레인 | 5 TON | 0.203 | HR | 10406 | 2112 | 16611 | 3372 | 11537 | 2342 | 38554 | 7826
덤프트럭 | 6 TON | 0.203 | HR | 20877 | 4238 | 16611 | 3372 | 6008 | 1219 | 43496 | 8829
물탱크 | 5,500 L | 0.485 | HR | 18381 | 8914 | 16611 | 8056 | 9690 | 4699 | 44682 | 21669
자흡식 펌프 | 100 MM | 0.203 | HR |  | 0 |  | 0 | 77 | 15 | 77 | 15
잡재료비 | 재료비의 3% | 1 | 식 |  | 7133 | [5 empty] | 7133
기구손료 | 노무비의 2% | 1 | 식 |  | 767.02 | [5 empty] | 767.02
천연섬유NET설치 | φ 5 X 30 X 30 | 1 | 식 |  | 13390 |  | 33713 |  | 0 |  | 47103 | 10M2단가적용
소계 |  |  |  |  | 259066.02 |  | 72064 |  | 25430 |  | 356560.02
제 호표 자연표토복원공법 (THK - 3 CM + 천연섬유NET설치) - 10 M2 당 -
녹화기반토양 | 나무숲녹화용 | 330 | L | 840 | 277200 |  | 0 |  | 0 | 840 | 277200
입단형성제 | 표토구조형성 | 60 | G | 40 | 2400 |  | 0 |  | 0 | 40 | 2400
배합종자(표준형) | 나무숲녹화용 | 0.2 | KG | 170000 | 34000 |  | 0 |  | 0 | 170000 | 34000
작업반장 |  | 0.046 | 인 |  | 0 | 90786 | 4176 |  | 0 | 90786 | 4176
특별인부 |  | 0.091 | 인 |  | 0 | 84686 | 7706 |  | 0 | 84686 | 7706
보통인부 |  | 0.223 | 인 |  | 0 | 66622 | 14856 |  | 0 | 66622 | 14856
취부기 | 4.3 M3 | 0.277 | HR | 10406 | 2882 | 14455 | 4004 | 84508 | 23408 | 109369 | 30294
트럭크레인 | 5 TON | 0.277 | HR | 10406 | 2882 | 16611 | 4601 | 11537 | 3195 | 38554 | 10678
덤프트럭 | 6 TON | 0.277 | HR | 20877 | 5782 | 16611 | 4601 | 6008 | 1664 | 43496 | 12047
물탱크 | 5,500 L | 0.554 | HR | 18381 | 10183 | 16611 | 9202 | 9690 | 5368 | 44682 | 24753
자흡식 펌프 | 100 MM | 0.277 | HR |  | 0 |  | 0 | 77 | 21 | 77 | 21
잡재료비 | 재료비의 3% | 1 | 식 |  | 10059 |  | 0 |  | 0 |  | 10059
기구손료 | 노무비의 2% | 1 | 식 |  | 982.92 |  | 0 |  | 0 |  | 982.92
천연섬유NET설치 | φ 5 X 30 X 30 | 1 | 식 |  | 13390 |  | 33713 |  | 0 |  | 47103 | 10M2단가적용
소계 |  |  |  |  | 359760.92 |  | 82859 |  | 33656 |  | 476275.92
제 호표 자연표토복원공법 (THK - 3 CM + 철망설치) - 10 M2 당 -
녹화기반토양 | 나무숲녹화용 | 330 | L | 840 | 277200 |  | 0 |  | 0 | 840 | 277200
입단형성제 | 표토구조형성 | 60 | G | 40 | 2400 |  | 0 |  | 0 | 40 | 2400
배합종자(표준형) | 나무숲녹화용 | 0.2 | KG | 170000 | 34000 |  | 0 |  | 0 | 170000 | 34000
작업반장 |  | 0.046 | 인 |  | 0 | 90786 | 4176 |  | 0 | 90786 | 4176
특별인부 |  | 0.091 | 인 |  | 0 | 84686 | 7706 |  | 0 | 84686 | 7706
보통인부 |  | 0.223 | 인 |  | 0 | 66622 | 14856 |  | 0 | 66622 | 14856
취부기 | 4.3 M3 | 0.277 | HR | 10406 | 2882 | 14455 | 4004 | 84508 | 23408 | 109369 | 30294
트럭크레인 | 5 TON | 0.277 | HR | 10406 | 2882 | 16611 | 4601 | 11537 | 3195 | 38554 | 10678
덤프트럭 | 6 TON | 0.277 | HR | 20877 | 5782 | 16611 | 4601 | 6008 | 1664 | 43496 | 12047
물탱크 | 5,500 L | 0.554 | HR | 18381 | 10183 | 16611 | 9202 | 9690 | 5368 | 44682 | 24753
자흡식 펌프 | 100 MM | 0.277 | HR |  | 0 |  | 0 | 77 | 21 | 77 | 21
잡재료비 | 재료비의 3% | 1 | 식 |  | 10059 | [5 empty] | 10059
기구손료 | 노무비의 2% | 1 | 식 |  | 982.92 | [5 empty] | 982.92
철망설치 | #10 (32-23) X 58 | 1 | 식 |  | 54011.38 |  | 63969 |  | 888 |  | 118868.38 | 10M2단가적용
소계 |  |  |  |  | 400382.3 |  | 113115 |  | 34544 |  | 548041.3
제 호표 자연표토복원공법 (THK - 4 CM + 철망설치) - 10 M2 당 -
녹화기반토양 | 나무숲녹화용 | 440 | L | 840 | 369600 |  | 0 |  | 0 | 840 | 369600
입단형성제 | 표토구조형성 | 80 | G | 40 | 3200 |  | 0 |  | 0 | 40 | 3200
배합종자(표준형) | 나무숲녹화용 | 0.2 | KG | 170000 | 34000 |  | 0 |  | 0 | 170000 | 34000
작업반장 |  | 0.061 | 인 |  | 0 | 90786 | 5537 |  | 0 | 90786 | 5537
특별인부 |  | 0.121 | 인 |  | 0 | 84686 | 10247 |  | 0 | 84686 | 10247
보통인부 |  | 0.279 | 인 |  | 0 | 66622 | 18587 |  | 0 | 66622 | 18587
취부기 | 4.3 M3 | 0.369 | HR | 10406 | 3839 | 14455 | 5333 | 84508 | 31183 | 109369 | 40355
트럭크레인 | 5 TON | 0.369 | HR | 10406 | 3839 | 16611 | 6129 | 11537 | 4257 | 38554 | 14225
덤프트럭 | 6 TON | 0.369 | HR | 20877 | 7703 | 16611 | 6129 | 6008 | 2216 | 43496 | 16048
물탱크 | 5,500 L | 0.641 | HR | 18381 | 11782 | 16611 | 10647 | 9690 | 6211 | 44682 | 28640
자흡식 펌프 | 100 MM | 0.369 | HR |  | 0 |  | 0 | 77 | 28 | 77 | 28
잡재료비 | 재료비의 3% | 1 | 식 |  | 13018 | [5 empty] | 13018
기구손료 | 노무비의 2% | 1 | 식 |  | 1252.18 | [5 empty] | 1252.18
철망설치 | #10 (32-23) X 58 | 1 | 식 |  | 54011.38 |  | 63969 |  | 888 |  | 118868.38 | 10M2단가적용
소계 |  |  |  |  | 502244.56 |  | 126578 |  | 44783 |  | 673605.56
제 호표 자연표토복원공법 (THK - 5 CM + 철망설치) - 10 M2 당 -
녹화기반토양 | 나무숲녹화용 | 550 | L | 840 | 462000 |  | 0 |  | 0 | 840 | 462000
입단형성제 | 표토구조형성 | 100 | G | 40 | 4000 |  | 0 |  | 0 | 40 | 4000
배합종자(표준형) | 나무숲녹화용 | 0.2 | KG | 170000 | 34000 |  | 0 |  | 0 | 170000 | 34000
작업반장 |  | 0.076 | 인 |  | 0 | 90786 | 6899 |  | 0 | 90786 | 6899
특별인부 |  | 0.151 | 인 |  | 0 | 84686 | 12787 |  | 0 | 84686 | 12787
보통인부 |  | 0.335 | 인 |  | 0 | 66622 | 22318 |  | 0 | 66622 | 22318
취부기 | 4.3 M3 | 0.461 | HR | 10406 | 4797 | 14455 | 6663 | 84508 | 38958 | 109369 | 50418
트럭크레인 | 5 TON | 0.461 | HR | 10406 | 4797 | 16611 | 7657 | 11537 | 5318 | 38554 | 17772
덤프트럭 | 6 TON | 0.461 | HR | 20877 | 9624 | 16611 | 7657 | 6008 | 2769 | 43496 | 20050
물탱크 | 5,500 L | 0.728 | HR | 18381 | 13381 | 16611 | 12092 | 9690 | 7054 | 44682 | 32527
자흡식 펌프 | 100 MM | 0.461 | HR |  | 0 |  | 0 | 77 | 35 | 77 | 35
잡재료비 | 재료비의 3% | 1 | 식 |  | 15977 |  | 0 |  | 0 |  | 15977
기구손료 | 노무비의 2% | 1 | 식 |  | 1521.46 |  | 0 |  | 0 |  | 1521.46
철망설치 | #10 (32-23) X 58 | 1 | 식 |  | 54011.38 |  | 63969 |  | 888 |  | 118868.38 | 10M2단가적용
소계 |  |  |  |  | 604108.84 |  | 140042 |  | 55022 |  | 799172.84
제 호표 자연표토복원공법 (THK - 7 CM + 철망설치) - 10 M2 당 -
녹화기반토양 | 나무숲녹화용 | 770 | L | 840 | 646800 |  | 0 |  | 0 | 840 | 646800
입단형성제 | 표토구조형성 | 140 | G | 40 | 5600 |  | 0 |  | 0 | 40 | 5600
배합종자(표준형) | 나무숲녹화용 | 0.2 | KG | 170000 | 34000 |  | 0 |  | 0 | 170000 | 34000
작업반장 |  | 0.106 | 인 |  | 0 | 90786 | 9623 |  | 0 | 90786 | 9623
특별인부 |  | 0.211 | 인 |  | 0 | 84686 | 17868 |  | 0 | 84686 | 17868
보통인부 |  | 0.447 | 인 |  | 0 | 66622 | 29780 |  | 0 | 66622 | 29780
취부기 | 4.3 M3 | 0.645 | HR | 10406 | 6711 | 14455 | 9323 | 84508 | 54507 | 109369 | 70541
트럭크레인 | 5 TON | 0.645 | HR | 10406 | 6711 | 16611 | 10714 | 11537 | 7441 | 38554 | 24866
덤프트럭 | 6 TON | 0.645 | HR | 20877 | 13465 | 16611 | 10714 | 6008 | 3875 | 43496 | 28054
물탱크 | 5,500 L | 0.902 | HR | 18381 | 16579 | 16611 | 14983 | 9690 | 8740 | 44682 | 40302
자흡식 펌프 | 100 MM | 0.645 | HR |  | 0 |  | 0 | 77 | 49 | 77 | 49
잡재료비 | 재료비의 3% | 1 | 식 |  | 21895 | [5 empty] | 21895
기구손료 | 노무비의 2% | 1 | 식 |  | 2060.1 | [5 empty] | 2060.1
철망설치 | #10 (32-23) X 58 | 1 | 식 |  | 54011.38 |  | 63969 |  | 888 |  | 118868.38 | 10M2단가적용
소계 |  |  |  |  | 807832.48 |  | 166974 |  | 75500 |  | 1050306.48

## 단가산출근거
■ 단가 산출 근거
장비가격 | 취부기가격 : | 141221
| 환율 : $1= | 1279.5 |  |  | (2009년 1월 1일 고시)
| 취부기가격 : | 180690000 |  |  | 2009년
| 트럭탑재크레인(5TON) | 41399000 |  |  | 2009년
| 덤프트럭(6TON) | 16737000 |  |  | 2009년
| 물탱크(5,500L) | 38257000 |  |  | 2009년
| 자흡식펌프(100MM) | 230000 |  |  | 2009년
| 발전기(50KW) | 16360000 |  |  | 2009년
감가상각 | 취부기 | 4677 | 1e-07 |  | 2009년
| 트럭크레인 | 2787 | 1e-07 |  | 2009년
| 덤프트럭 | 3590 | 1e-07 |  | 2009년
| 물탱크 | 2533 | 1e-07 |  | 2009년
| 자흡식펌프 | 3375 | 1e-07 |  | 2009년
| 발전기 | 2860 | 1e-07 |  | 2009년
유류대 | 경유가격 | 1355 |  |  | 2009년
노무비 | 작업반장 | 90786 |  |  | 2009년 상반기
| 착암공 | 77924 |  |  | 2009년 상반기
| 특별인부 | 84686 |  |  | 2009년 상반기
| 보통인부 | 66622 |  |  | 2009년 상반기
| 기계운전사 | 69388 |  |  | 2009년 상반기
| 운반차기사 | 79737 |  |  | 2009년 상반기
■ 단가 산출 근거 (1시간 당)
1. 취 부 기 (4.3M3 , 80ps)
- 손비(경비) : 180,690,000원 * 4,677 * 0.0000001 = |  |  |  | 84508
- 재료비 : ① 경유 : 6.4L * 1,355원/L = 8,672원
② 잡품(20%) = 1,734원 소계 : |  |  |  | 10406
- 노무비(기계운전사) : 69,388 * 1/8 * 16/12 * 25/20 = |  |  |  | 14455
2. 트 럭 탑 재 크 레 인(5TON)
- 손비(경비) : 41,399,000원 * 2,787 * 0.0000001 = |  |  |  | 11537
- 재료비 : ① 경유 : 6.4L * 1,355원/L = 8,672원
② 잡품(20%) = 1,734원 소계 : |  |  |  | 10406
- 노무비(운반차운전사) : 79,737 * 1/8 * 16/12 * 25/20 = |  |  |  | 16611
3. 덤 프 트 럭(6 TON )
- 손비(경비) : 16,737,000원 * 3,590 * 0.0000001 = |  |  |  | 6008
- 재료비 : ① 경유 : 10.7L * 1,355원/L = 14,498원
② 잡품(44%) = 6,379원 소계 : |  |  |  | 20877
- 노무비(운반차운전사) : 79,737 * 1/8 * 16/12 * 25/20 = |  |  |  | 16611
4. 물 탱 크(5,500L)
- 손비(경비) : 38,257,000원 * 2,533 * 0.0000001 = |  |  |  | 9690
- 재료비 : ① 경유 : 10.2L * 1,355원/L = 13,821원
② 잡품(33%) = 4,560원 소계 : |  |  |  | 18381
- 노무비(운반차운전사) : 79,737 * 1/8 * 16/12 * 25/20 = |  |  |  | 16611
5. 자 흡 식 펌 프 (100MM)
- 손비(경비) : 230,000원 * 3,375 * 0.0000001 = |  |  |  | 77
6. 발 전 기 (50KW)
- 손비(경비) : 16,360,000원 * 2,860 * 0.0000001 = |  |  |  | 4678
- 재료비 : ① 경유 : 13.2L * 1,355원/L = 17,886원
② 잡품(20%) = 3,577원 소계 : |  |  |  | 21463
- 노무비(기계운전사) : 69,388 * 1/8 * 16/12 * 25/20 = |  |  |  | 14455

## 등재사항
■ 2009년도 공법 관련자료 등재사항
(단위 : 원)
분 류 | 세부항목 | 규 격 | 단위 | 등재가격 | 등재 페이지 |  |  | 비 고
[5 empty] | 물가자료(1월) | 물가정보(1월) | 거래가격(1월)
| 녹화기반토양 | 생태숲녹화용 | ℓ | 1000 | 302 | 321
|  | 나무숲녹화용 | ℓ | 840 | 302 | 321
| Hi-토 기반재 | 유기기반토양 | ℓ | 120 | 302 | 321
| 입단형성제 | 표토구조형성 | g | 40 | 302 | 321
| 배합종자 | 생태숲녹화용 | ㎏ | 300000 | 302 | 321
|  | 나무숲녹화용 | ㎏ | 170000 | 302 | 321
|  | 풀숲녹화용 | ㎏ | 25000 | 302 | 321
| Hi- 멀칭재 | 볏짚 L-30~50 | ℓ | 150 | 302 | 321
| Hi- 구성제 | 입체구성 | ㎏ | 15000 | 302 | 321
| Hi- 반응제 | 입체반응 | g | 70 | 302 | 321
| 천연섬유망 | ø1, 5~100 (JUTE-MESH) | ㎡ | 800 | 302 | 321
| 철망 | #10 (32-23) X 58 | ㎡ | 3260 | - | - | -
| 철선 | #8, PVC 코팅 | m | 140 | - | - | -
| 천연섬유NET | ø5 X 30 X 30 (COIR-NET) | ㎡ | 1000 | - | 313 | - | 법면녹화자재(3)
| 앵커핀 | ø16, L-300 | EA | 400 | - | - | -
| 착지핀 | ø16, L-200~300 | EA | 400 | - | - | -
| 고정핀 | L-200~250 | EA | 200 | - | - | -
| 경유 |  | ℓ | 1960 | - | 1271 | -
일위대가 |  |  |  |  | 적산자료 | 적산정보 | 건설적산
262
품 셈 |  |  |  |  | 건설표준품셈 (건설연구사) | 건설공사표준품셈 (건설교통저널) | 건설신기술품셈 (한국건설신기술협회)
[6 empty] | 156-158 | 235-238

## 참고자료-안정화재
공 종 | 규 격 | 수 량 | 단위 | 재 료 비 |  | 노 무 비 |  | 경 | 비 | 총 | 액 | 비 고
|  |  |  | 단 가 | 금 액 | 단 가 | 금 액 | 단 가 | 금 액 | 단 가 | 금 액
제 호표 천연섬유망 설치공사 -10 M2당-
천연섬유망 | φ 1 X 100 X 100 | 12 | M2 | 800 | 9600 |  | 0 |  | 0 | 800 | 9600
고정핀 | L-200~250 | 5 | EA | 200 | 1000 |  | 0 |  | 0 | 200 | 1000
특별인부 |  | 0.1 | 인 |  | 0 | 84686 | 8468 |  | 0 | 84686 | 8468
보통인부 |  | 0.2 | 인 |  | 0 | 66622 | 13324 |  | 0 | 66622 | 13324
잡재료비 | 재료비의 3% | 1 | 식 |  | 318 |  |  |  | 0 |  | 318
소계 |  |  |  |  | 10918 |  | 21792 |  | 0 |  | 32710
제 호표 천연섬유NET 설치공사 -10 M2당-
천연섬유NET | φ 5 X 30 X 30 | 12 | M2 | 1000 | 12000 |  | 0 |  | 0 | 1000 | 12000
고정핀 | L-200~250 | 5 | EA | 200 | 1000 |  | 0 |  | 0 | 200 | 1000
작업반장 |  | 0.02 | 인 |  | 0 | 90786 | 1815 |  | 0 | 90786 | 1815
특별인부 |  | 0.18 | 인 |  | 0 | 84686 | 15243 |  | 0 | 84686 | 15243
보통인부 |  | 0.25 | 인 |  | 0 | 66622 | 16655 |  | 0 | 66622 | 16655
잡재료비 | 재료비의 3% | 1 | 식 |  | 390 |  | 0 |  | 0 |  | 390
소계 |  |  |  |  | 13390 |  | 33713 |  | 0 |  | 47103
제 호표 녹화기초공 (철망공) - 10 ㎡ 당 -
철망 | #10 (32-23) X 58 | 13 | M2 | 3260 | 42380 |  | 0 |  | 0 | 3260 | 42380
앵커핀 | ø16, L-300 | 2.3 | EA | 400 | 920 |  | 0 |  | 0 | 400 | 920
착지핀 | ø16, L-200~300 | 5 | EA | 400 | 2000 |  | 0 |  | 0 | 400 | 2000
철선 |  | 13 | M | 140 | 1820 |  | 0 |  | 0 | 140 | 1820
작업반장 |  | 0.05 | 인 |  | 0 | 90786 | 4539 |  | 0 | 90786 | 4539
착암공 |  | 0.12 | 인 |  | 0 | 77924 | 9350 |  | 0 | 77924 | 9350
특별인부 |  | 0.26 | 인 |  | 0 | 84686 | 22018 |  | 0 | 84686 | 22018
보통인부 |  | 0.38 | 인 |  | 0 | 66622 | 25316 |  | 0 | 66622 | 25316
발전기 | 50kW | 0.19 | HR | 21463 | 4077 | 14455 | 2746 | 4678 | 888 | 40596 | 7711
잡재료비 | 재료비의 3% | 1 | 식 |  | 1535 |  | 0 |  | 0 | 0 | 1535
기구손료 | 노무비의 2% | 1 | 식 |  | 1279.38 |  | 0 |  | 0 | 0 | 1279.38
소계 |  |  |  |  | 54011.38 |  | 63969 |  | 888 |  | 118868.38

## 참고자료-Hi-그린 공법만
공 종 | 규 격 | 수 량 | 단위 | 재 료 비 |  | 노 무 비 |  | 경 | 비 | 총 | 액 | 비 고
|  |  |  | 단 가 | 금 액 | 단 가 | 금 액 | 단 가 | 금 액 | 단 가 | 금 액
제 호표 자연표토복원공법 ( SEED형 ) - 10 M2 당 -
녹화기반토양 | 나무숲복원용 | 55 | L | 840 | 46200 |  | 0 |  | 0 | 840 | 46200
입단형성제 | 표토구조형성 | 10 | G | 40 | 400 |  | 0 |  | 0 | 40 | 400
배합종자(표준형) | 나무숲복원용 | 0.2 | KG | 170000 | 34000 |  | 0 |  | 0 | 170000 | 34000
작업반장 |  | 0.019 | 인 |  | 0 | 90786 | 1724 |  | 0 | 90786 | 1724
특별인부 |  | 0.037 | 인 |  | 0 | 84686 | 3133 |  | 0 | 84686 | 3133
보통인부 |  | 0.123 | 인 |  | 0 | 66622 | 8194 |  | 0 | 66622 | 8194
취부기 | 4.3 M3 | 0.072 | HR | 10406 | 749 | 14455 | 1040 | 84508 | 6084 | 109369 | 7873
트럭크레인 | 5 TON | 0.072 | HR | 10406 | 749 | 16611 | 1195 | 11537 | 830 | 38554 | 2774
덤프트럭 | 6 TON | 0.072 | HR | 20877 | 1503 | 16611 | 1195 | 6008 | 432 | 43496 | 3130
물탱크 | 5,500 L | 0.362 | HR | 18381 | 6653 | 16611 | 6013 | 9690 | 3507 | 44682 | 16173
자흡식 펌프 | 100 MM | 0.072 | HR |  | 0 |  | 0 | 77 | 5 | 77 | 5
잡재료비 | 재료비의 3% | 1 | 식 |  | 2707 | [5 empty] | 2707
기구손료 | 노무비의 2% | 1 | 식 |  | 449.88 | [5 empty] | 449.88
소계 |  |  |  |  | 93410.88 |  | 22494 |  | 10858 |  | 126762.88
제 호표 자연표토복원공법 (THK - 1 CM) - 10 M2 당 -
녹화기반토양 | 나무숲복원용 | 110 | L | 840 | 92400 |  | 0 |  | 0 | 840 | 92400
입단형성제 | 표토구조형성 | 20 | G | 40 | 800 |  | 0 |  | 0 | 40 | 800
배합종자(표준형) | 나무숲복원용 | 0.2 | KG | 170000 | 34000 |  | 0 |  | 0 | 170000 | 34000
작업반장 |  | 0.025 | 인 |  | 0 | 90786 | 2269 |  | 0 | 90786 | 2269
특별인부 |  | 0.049 | 인 |  | 0 | 84686 | 4149 |  | 0 | 84686 | 4149
보통인부 |  | 0.145 | 인 |  | 0 | 66622 | 9660 |  | 0 | 66622 | 9660
취부기 | 4.3 M3 | 0.147 | HR | 10406 | 1529 | 14455 | 2124 | 84508 | 12422 | 109369 | 16075
트럭크레인 | 5 TON | 0.147 | HR | 10406 | 1529 | 16611 | 2441 | 11537 | 1695 | 38554 | 5665
덤프트럭 | 6 TON | 0.147 | HR | 20877 | 3068 | 16611 | 2441 | 6008 | 883 | 43496 | 6392
물탱크 | 5,500 L | 0.432 | HR | 18381 | 7940 | 16611 | 7175 | 9690 | 4186 | 44682 | 19301
자흡식 펌프 | 100 MM | 0.147 | HR |  | 0 |  | 0 | 77 | 11 | 77 | 11
잡재료비 | 재료비의 3% | 1 | 식 |  | 4237 | [5 empty] | 4237
기구손료 | 노무비의 2% | 1 | 식 |  | 605.18 | [5 empty] | 605.18
소계 |  |  |  |  | 146108.18 |  | 30259 |  | 19197 |  | 195564.18
제 호표 자연표토복원공법 (THK - 2 CM) - 10 M2 당 -
녹화기반토양 | 나무숲복원용 | 220 | L | 840 | 184800 |  | 0 |  | 0 | 840 | 184800
입단형성제 | 표토구조형성 | 40 | G | 40 | 1600 |  | 0 |  | 0 | 40 | 1600
배합종자(표준형) | 나무숲복원용 | 0.2 | KG | 170000 | 34000 |  | 0 |  | 0 | 170000 | 34000
작업반장 |  | 0.034 | 인 |  | 0 | 90786 | 3086 |  | 0 | 90786 | 3086
특별인부 |  | 0.067 | 인 |  | 0 | 84686 | 5673 |  | 0 | 84686 | 5673
보통인부 |  | 0.178 | 인 |  | 0 | 66622 | 11858 |  | 0 | 66622 | 11858
취부기 | 4.3 M3 | 0.203 | HR | 10406 | 2112 | 14455 | 2934 | 84508 | 17155 | 109369 | 22201
트럭크레인 | 5 TON | 0.203 | HR | 10406 | 2112 | 16611 | 3372 | 11537 | 2342 | 38554 | 7826
덤프트럭 | 6 TON | 0.203 | HR | 20877 | 4238 | 16611 | 3372 | 6008 | 1219 | 43496 | 8829
물탱크 | 5,500 L | 0.485 | HR | 18381 | 8914 | 16611 | 8056 | 9690 | 4699 | 44682 | 21669
자흡식 펌프 | 100 MM | 0.203 | HR |  | 0 |  | 0 | 77 | 15 | 77 | 15
잡재료비 | 재료비의 3% | 1 | 식 |  | 7133 | [5 empty] | 7133
기구손료 | 노무비의 2% | 1 | 식 |  | 767.02 | [5 empty] | 767.02
소계 |  |  |  |  | 245676.02 | 79.3894 | 38351 | 12.393 | 25430 | 8.2176 | 309457.02
제 호표 자연표토복원공법 (THK - 3 CM) - 10 M2 당 -
녹화기반토양 | 나무숲복원용 | 330 | L | 840 | 277200 |  | 0 |  | 0 | 840 | 277200
입단형성제 | 표토구조형성 | 60 | G | 40 | 2400 |  | 0 |  | 0 | 40 | 2400
배합종자(표준형) | 나무숲복원용 | 0.2 | KG | 170000 | 34000 |  | 0 |  | 0 | 170000 | 34000
작업반장 |  | 0.046 | 인 |  | 0 | 90786 | 4176 |  | 0 | 90786 | 4176
특별인부 |  | 0.091 | 인 |  | 0 | 84686 | 7706 |  | 0 | 84686 | 7706
보통인부 |  | 0.223 | 인 |  | 0 | 66622 | 14856 |  | 0 | 66622 | 14856
취부기 | 4.3 M3 | 0.277 | HR | 10406 | 2882 | 14455 | 4004 | 84508 | 23408 | 109369 | 30294
트럭크레인 | 5 TON | 0.277 | HR | 10406 | 2882 | 16611 | 4601 | 11537 | 3195 | 38554 | 10678
덤프트럭 | 6 TON | 0.277 | HR | 20877 | 5782 | 16611 | 4601 | 6008 | 1664 | 43496 | 12047
물탱크 | 5,500 L | 0.554 | HR | 18381 | 10183 | 16611 | 9202 | 9690 | 5368 | 44682 | 24753
자흡식 펌프 | 100 MM | 0.277 | HR |  | 0 |  | 0 | 77 | 21 | 77 | 21
잡재료비 | 재료비의 3% | 1 | 식 |  | 10059 | [5 empty] | 10059
기구손료 | 노무비의 2% | 1 | 식 |  | 982.92 | [5 empty] | 982.92
소계 |  |  |  |  | 346370.92 |  | 49146 |  | 33656 |  | 429172.92
제 호표 자연표토복원공법 (THK - 4 CM) - 10 M2 당 -
녹화기반토양 | 나무숲복원용 | 440 | L | 840 | 369600 |  | 0 |  | 0 | 840 | 369600
입단형성제 | 표토구조형성 | 80 | G | 40 | 3200 |  | 0 |  | 0 | 40 | 3200
배합종자(표준형) | 나무숲복원용 | 0.2 | KG | 170000 | 34000 |  | 0 |  | 0 | 170000 | 34000
작업반장 |  | 0.061 | 인 |  | 0 | 90786 | 5537 |  | 0 | 90786 | 5537
특별인부 |  | 0.121 | 인 |  | 0 | 84686 | 10247 |  | 0 | 84686 | 10247
보통인부 |  | 0.279 | 인 |  | 0 | 66622 | 18587 |  | 0 | 66622 | 18587
취부기 | 4.3 M3 | 0.369 | HR | 10406 | 3839 | 14455 | 5333 | 84508 | 31183 | 109369 | 40355
트럭크레인 | 5 TON | 0.369 | HR | 10406 | 3839 | 16611 | 6129 | 11537 | 4257 | 38554 | 14225
덤프트럭 | 6 TON | 0.369 | HR | 20877 | 7703 | 16611 | 6129 | 6008 | 2216 | 43496 | 16048
물탱크 | 5,500 L | 0.641 | HR | 18381 | 11782 | 16611 | 10647 | 9690 | 6211 | 44682 | 28640
자흡식 펌프 | 100 MM | 0.369 | HR |  | 0 |  | 0 | 77 | 28 | 77 | 28
잡재료비 | 재료비의 3% | 1 | 식 |  | 13018 | [5 empty] | 13018
기구손료 | 노무비의 2% | 1 | 식 |  | 1252.18 | [5 empty] | 1252.18
소계 |  |  |  |  | 448233.18 |  | 62609 |  | 43895 |  | 554737.18
제 호표 자연표토복원공법 (THK - 5 CM) - 10 M2 당 -
녹화기반토양 | 나무숲복원용 | 550 | L | 840 | 462000 |  | 0 |  | 0 | 840 | 462000
입단형성제 | 표토구조형성 | 100 | G | 40 | 4000 |  | 0 |  | 0 | 40 | 4000
배합종자(표준형) | 나무숲복원용 | 0.2 | KG | 170000 | 34000 |  | 0 |  | 0 | 170000 | 34000
작업반장 |  | 0.076 | 인 |  | 0 | 90786 | 6899 |  | 0 | 90786 | 6899
특별인부 |  | 0.151 | 인 |  | 0 | 84686 | 12787 |  | 0 | 84686 | 12787
보통인부 |  | 0.335 | 인 |  | 0 | 66622 | 22318 |  | 0 | 66622 | 22318
취부기 | 4.3 M3 | 0.461 | HR | 10406 | 4797 | 14455 | 6663 | 84508 | 38958 | 109369 | 50418
트럭크레인 | 5 TON | 0.461 | HR | 10406 | 4797 | 16611 | 7657 | 11537 | 5318 | 38554 | 17772
덤프트럭 | 6 TON | 0.461 | HR | 20877 | 9624 | 16611 | 7657 | 6008 | 2769 | 43496 | 20050
물탱크 | 5,500 L | 0.728 | HR | 18381 | 13381 | 16611 | 12092 | 9690 | 7054 | 44682 | 32527
자흡식 펌프 | 100 MM | 0.461 | HR |  | 0 |  | 0 | 77 | 35 | 77 | 35
잡재료비 | 재료비의 3% | 1 | 식 |  | 15977 | [5 empty] | 15977
기구손료 | 노무비의 2% | 1 | 식 |  | 1521.46 | [5 empty] | 1521.46
소계 |  |  |  |  | 550097.46 |  | 76073 |  | 54134 |  | 680304.46
제 호표 자연표토복원공법 (THK - 7 CM) - 10 M2 당 -
녹화기반토양 | 나무숲복원용 | 770 | L | 840 | 646800 |  | 0 |  | 0 | 840 | 646800
입단형성제 | 표토구조형성 | 140 | G | 40 | 5600 |  | 0 |  | 0 | 40 | 5600
배합종자(표준형) | 나무숲복원용 | 0.2 | KG | 170000 | 34000 |  | 0 |  | 0 | 170000 | 34000
작업반장 |  | 0.106 | 인 |  | 0 | 90786 | 9623 |  | 0 | 90786 | 9623
특별인부 |  | 0.211 | 인 |  | 0 | 84686 | 17868 |  | 0 | 84686 | 17868
보통인부 |  | 0.447 | 인 |  | 0 | 66622 | 29780 |  | 0 | 66622 | 29780
취부기 | 4.3 M3 | 0.645 | HR | 10406 | 6711 | 14455 | 9323 | 84508 | 54507 | 109369 | 70541
트럭크레인 | 5 TON | 0.645 | HR | 10406 | 6711 | 16611 | 10714 | 11537 | 7441 | 38554 | 24866
덤프트럭 | 6 TON | 0.645 | HR | 20877 | 13465 | 16611 | 10714 | 6008 | 3875 | 43496 | 28054
물탱크 | 5,500 L | 0.902 | HR | 18381 | 16579 | 16611 | 14983 | 9690 | 8740 | 44682 | 40302
자흡식 펌프 | 100 MM | 0.645 | HR |  | 0 |  | 0 | 77 | 49 | 77 | 49
잡재료비 | 재료비의 3% | 1 | 식 |  | 21895 | [5 empty] | 21895
기구손료 | 노무비의 2% | 1 | 식 |  | 2060.1 | [5 empty] | 2060.1
소계 |  |  |  |  | 753821.1 |  | 103005 |  | 74612 |  | 931438.1